## Eingabe_Neben
Nebenrechnungen
Gebäude
Anlagen
drucken

## Eingabe_WS
Jahres-Heizwärmebedarf für Gebäude nach Energieeinsparverordnung - EnEV Gebäudekonfiguration für das vereinfachte Verfahren (nur für Wohngebäude)
Ergebnis | Anforderungen / Istwerte |  |  | Verhältnis | Nutzwärmebedarf |  | Aufwandszahl
Eingabe | kWh/(m²·a) | W/(m²·K) |  | m-1 | kWh/(m²·a) | kWh/(m²·a) | -
| Q''P,max / P | H'T,max / T |  | A/Ve | qh | qtw | eP
Soll | #DIV/0! | 0.47946 |  | 0.83584 | 60.8346 | 12.5 | #DIV/0!
Ist | #DIV/0! | 0.35167 |  |  |  |  | 1.64
#DIV/0!
1 Angaben zum Gebäude
Gebäude |  |  |  | Seminar-Test | Seminar-Test | Seminar-Test | Seminar-Test
beheiztes Gebäudevolumen |  |  | Ve = | 466 | m³
Dichtheitsnachweis |  | Dichtheitsnachweis vorgesehen |  |  |  | Nur bei Eingabe der Aufwandszahl:
wärmeübertragende Umfassungsfläche |  |  | A = | 389.5 | m²
|  |  | A/Ve = | 0.83584 | m-1 | TWW-Bereitung überwiegend elektrisch
Gebäudenutzfläche |  |  | AN = 0,32·Ve = | 149.12 | m²
2 Spezifischer Transmissionswärmeverlust HT
|  |  | Gesamt-energiedurch-lassgrad | Fläche | Wärme-durchgangs-koeffizient | Temperatur-Korrektur-faktor | Wärmeverlust
Fensterflächenanteil: 8.7% |  |  | - | m² | W/(m²·K) | - | W/K
|  |  | gi | Ai | Ui | Fx,i | Ai·Ui·Fx,i
Aussenwand 1 |  |  |  | 30.3 | 0.2 | 1 | 6.06
Aussenwand 2 |  |  |  | 23.3 | 0.2 | 1 | 4.66
Aussenwand 3 |  |  |  | 50.7 | 0.2 | 1 | 10.14
Aussenwand 4 |  |  |  | 0 | 0 | 1 | 0
Haustür |  |  |  | 2.1 | 1.8 | 1 | 3.78
Wand zu unbeheiztem Raum |  |  |  | 20.8 | 0.63 | 0.5 | 6.552
Decke zu unbeheiztem Raum |  |  |  | 4.2 | 1.6 | 0.5 | 3.36
Dachfläche 1 |  |  |  | 84.9 | 0.18 | 1 | 15.282
Dachfläche 2 |  |  |  | 0 | 0 | 1 | 0
oberste Geschossdecke |  |  |  | 36 | 0.18 | 0.8 | 5.184
Abseitenwand (Drempelwand) |  |  |  | 0 | 0 | 0.8 | 0
Fußboden auf Erdreich |  |  |  | 84 | 0.23 | 0.6 | 11.592
Kellerdecke zu unbeheiztem Keller |  |  |  | 12 | 0.56 | 0.6 | 4.032
Kellerwand zu unbeheiztem Keller |  |  |  | 10 | 0.53 | 0.6 | 3.18
erdreichberührte Kellerwände |  |  |  | 0 | 0 | 0.6 | 0
Fenster SO - SW (Süd) |  |  | 0.58 | 12.5 | 1.4 | 1 | 17.5
Fenster NW - NO (Nord) |  |  | 0.58 | 5.5 | 1.4 | 1 | 7.7
Fenster übrige (Ost und West) |  |  | 0.58 | 13.2 | 1.4 | 1 | 18.48
Dachflächenfenster Neigung < 30° |  |  | 0 | 0 |  | 1 | 0
wärmeübertragende Umfassungsfläche |  |  | A = S Ai = | 389.5
spezifischer Transmissionswärmeverlust (ohne Wärmebrücken) | [5 empty] | S Ai·Ui·Fx,i= | 117.502
Wärmebrückenzuschlagskoeffizient |  |  |  |  | DUWB = | 0.05 | W/(m²·K)
Wärmebrückenzuschlag |  |  |  |  | DHWB = DUWB·A = | 19.475 | W/K
spezifischer Transmissionswärmeverlust |  |  |  |  | HT = SAi·Ui·Fx,i + DHWB = | 136.977 | W/K
spezifischer, auf die wärmeübertragende Umfassungsfläche
bezogener Transmissionswärmeverlust |  |  |  |  | H'T = HT / A = | 0.35167 | W/(m²·K)
3 Spezifischer Lüftungswärmeverlust HV
Luftwechselrate |  |  | n = | 0.6 | h-1 | (n·0,34·0,8 = 0.163)
spezifischer Lüftungswärmeverlust |  |  | HV = | 0.163 | ·Ve = | 75.958 | W/K
4 Solare Wärmegewinne QS
|  |  | Solare Einstrahlung | Gesamt-energiedurch-lassgrad | Fläche | Solarer Wärmegewinn
QS = S(IS)j,HP·S 0,567·gi·Ai
|  |  | kWh/(m²·a) | - | m² | kWh/a
Orientierung der Fenster |  |  | S(ISt)j,HP | gi | Ai | S(IS)j,HP·0,567·gi·Ai
Fenster SO - SW (Süd) |  |  | 270 | 0.58 | 12.5 | 1109.9025
Fenster NW - NO (Nord) |  |  | 100 | 0.58 | 5.5 | 180.873
Fenster übrige (Ost und West) |  |  | 155 | 0.58 | 13.2 | 672.8476
Dachflächenfenster Neigung < 30° |  |  | 225 | 0 | 0 | 0
Solare Wärmegewinne |  |  |  |  | Qs = | 1963.6231 | kWh/a
5 Interne Wärmegewinne Qi
Interne Wärmegewinne |  |  |  |  | Qi = 22·AN = | 3280.64 | kWh/a
6 Jahresheizwärmebedarf Qh
spezifische Wärmeverluste |  |  |  |  | HT + HV = | 212.935 | W/K
Wärmegewinne |  |  |  |  | Qi + Qs = | 5244.2631 | kWh/a
Gradtagsfaktor |  |  |  |  | FGT = | 66 | kKh/a
Jahresheizwärmebedarf |  |  |  |  | Qh= 66·(HT+HV) - 0,95·(Qs+Qi) = | 9071.6601 | kWh/a
Jahresheizwärmebedarf |  |  |  | Qh'' = | Qh / AN = | 60.8346 | kWh/(m²·a)
7 Anlagenaufwandszahl |  |  |  |  | eP = | #DIV/0!
Warmwasserbereitung überwiegend durch elektrischen Strom? | [5 empty] | #DIV/0!
Anmerkung: Die Energieeinsparverordnung und die Norm DIN V 4701-10 verwenden zur Beschreibung desselben Sachverhaltes unterschiedliche Bezeichnungen. Der auf die Nutzfläche AN bezogene Energiebedarf in kWh/(m²·a) wird in der EnEV mit einem großen Q und zwei Anstrichen gekennzeichent (z.B. Q''P) und in der DIN V 4701-10 mit einem kleinen q (z.B. qP). Absolute Energiebedarfswerte in kWh werden sowohl in der EnEV als auch in DIN V 4701-10 mit einem großen Q bezeichnet.
S
S
S
Anlagen
Ergebnis drucken
Programminfo
Bilanz
Aufwandszahl direkt eingeben
drucken
Nebenr.

## Daten_WS (hidden)
Jahres-Heizwärmebedarf für Gebäude nach Energieeinsparverordnung - EnEV
vereinfachtes Verfahren für Wohngebäude
1 Angaben zum Gebäude
Gebäude |  | Seminar-Test
beheiztes Gebäudevolumen | Ve= | 466 | m³ |  |  |  | Standardwert
Dichtheitsnachweis vorgesehen? | Dichtheitsnachweis vorgesehen
wärmeübertragende Umfassungsfläche | A = | 389.5 | m² |  |  |  | Ergebnis
| A/Ve = | 0.83584 | m-1
Gebäudenutzfläche AN = | 0,32·Ve = | 149.12 | m²
2 Spezifischer Transmissionswärmeverlust HT
| gi | Ai | Ui | Fx,i | Ai·Ui·Fx,i
|  | m² | W/(m²·K) | - | W/K
Aussenwand 1 |  | 30.3 | 0.2 | 1 | 6.06
Aussenwand 2 |  | 23.3 | 0.2 | 1 | 4.66
Aussenwand 3 |  | 50.7 | 0.2 | 1 | 10.14
Aussenwand 4 |  | 0 | 0 | 1 | 0
Haustür |  | 2.1 | 1.8 | 1 | 3.78
Wand zu unbeheiztem Raum |  | 20.8 | 0.63 | 0.5 | 6.552
Decke zu unbeheiztem Raum |  | 4.2 | 1.6 | 0.5 | 3.36
Dachfläche 1 |  | 84.9 | 0.18 | 1 | 15.282
Dachfläche 2 |  | 0 | 0 | 1 | 0
oberste Geschossdecke |  | 36 | 0.18 | 0.8 | 5.184
Abseitenwand (Drempelwand) |  | 0 | 0 | 0.8 | 0
Fußboden auf Erdreich |  | 84 | 0.23 | 0.6 | 11.592
Kellerdecke zu unbeheiztem Keller |  | 12 | 0.56 | 0.6 | 4.032
Kellerwand zu unbeheiztem Keller |  | 10 | 0.53 | 0.6 | 3.18
erdreichberührte Kellerwände |  | 0 | 0 | 0.6 | 0
Fenster SO - SW (Süd) | 0.58 | 12.5 | 1.4 | 1 | 17.5
Fenster NW - NO (Nord) | 0.58 | 5.5 | 1.4 | 1 | 7.7
Fenster übrige (Ost und West) | 0.58 | 13.2 | 1.4 | 1 | 18.48
Dachflächenfenster Neigung < 30° | 0 | 0 | 0 | 1 | 0
wärmeübertragende Umfassungsfläche | A =S Ai = | 389.5
spezifischer Transmissionswärmeverlust (ohne Wärmebrücken) |  |  |  | S Ai·Ui·Fx,i= | 117.502
Wärmebrückenzuschlagskoeffizient |  | DUWB = |  | 0.05 | W/(m²·K)
Wärmebrückenzuschlag |  | DHWB=DUWB·A |  | 19.475 | W/K
spezifischer Transmissionswärmeverlust |  |  | HT = SAi·Ui·Fx,i + DHWB = | 136.977 | W/K
spezifischer, auf die wärmeübertragende Umfassungsfläche
bezogener Transmissionswärmeverlust |  |  | H'T = HT / A = | 0.35167 | W/(m²·K)
3 Spezifischer Lüftungswärmeverlust HV
Luftwechsel | n = | 0.6 | h-1 | (n·0,34·0,8 = 0.163)
spezifischer Lüftungswärmeverlust | HV = | 0.163 | ·Ve = | 75.958 | W/K
4 Solare Wärmegewinne QS
QS = S(IS)j,HP·S 0,567·gi·Ai
Orientierung der Fenster | S(IS)j,HP | gi | Ai | S(IS)j,HP·0,567·gi·Ai
| kWh/(m²·a) | - | m² | kWh
Fenster SO - SW (Süd) | 270 | 0.58 | 12.5 | 1109.9025
Fenster NW - NO (Nord) | 100 | 0.58 | 5.5 | 180.873
Fenster übrige (Ost und West) | 155 | 0.58 | 13.2 | 672.8476
Dachflächenfenster Neigung < 30° | 225 | 0 | 0 | 0
Solare Gewinne |  |  | Qs = | 1963.6231 | kWh/a
5 Interne Wärmegewinne Qi
Interne Gewinne |  |  | Qi = 22·AN = | 3280.64 | kWh/a
6 Jahresheizwärmebedarf Qh
spezifische Wärmeverluste |  |  | HT + HV = | 212.935 | W/K
Wärmegewinne |  |  | Qi + Qs = | 5244.2631 | kWh/a
Gradtagsfaktor |  |  | FGT = | 66 | kKh/a
Jahresheizwärmebedarf |  |  | Qh= 66·(HT+HV) - 0,95·(Qs+Qi) = | 9071.6601 | kWh/a
Jahresheizwärmebedarf |  | Qh'' = | Qh / AN = | 60.8346 | kWh/(m²·a)
7 Anlagenaufwandszahl (aus Anlagenteil) |  |  | eP = | #DIV/0! | 1.64
Warmwasserbereitung überwiegend durch elektrischen Strom? |  |  |  | #DIV/0! |  | #DIV/0!
Nachweis der Anforderungen der EnEV
1. Hauptanforderung: Jahresprimärenergiebedarf
Gebäude |  | Seminar-Test
Nutzfläche |  |  | AN = | 149.12 | m²
Verhältnis der wärmeübertragenden Umfassungsfläche zum beheiztes Volumen
|  |  | A/Ve = | 0.83584 | m-1
Höchstwert des Jahres-Primärenergiebedarfs nach Tab. 1, Spalte 2 Anhang 1 EnEV
für Wohngebäude ohne überwiegende Warmwasserbereitung durch el. Strom
|  |  | Q''P,max = 50,94 + 75,29·A/Ve + 2600/(AN+100) = | #DIV/0! | kWh/(m²·a)
Höchstwert des Jahres-Primärenergiebedarfs nach Tab. 1, Spalte 3 Anhang 1 EnEV
für Wohngebäude mit überwiegender Warmwasserbereitung durch el. Strom
|  |  | Q''P,max = 72,94 + 75,29·A/Ve = | #DIV/0! | kWh/(m²·a)
ermittelter Jahres-Primärenergiebedarf:
Trinkwarmwasser-Nutzwärmebedarf |  |  | qTW = | 12.5 | kWh/(m²·a)
|  |  | Q''P = qP = (Q''h + 12,5)·ep = (qh + qTW)·eP = | #DIV/0! | kWh/(m²·a)
#DIV/0!
2. Nebenanforderung: spezifischer, auf die wärmeübertragende Umfassungsfläche
bezogener Transmissionswärmeverlust
Höchstwert von H'T nach Tab. 1 Anhang 1 EnEV
|  |  | H'T,max = 0,3 +0,15/(A/Ve) = | 0.47946 | W/(m²·K)
ermittelter Wert für H'T
|  |  | H'T = HT/A = | 0.35167 | W/(m²·K)
Die Anforderung ist erfüllt.
Anmerkung: Die Energieeinsparverordnung und die Norm DIN V 4701-10 verwenden zur Beschreibung desselben Sachverhaltes unterschiedliche Bezeichnungen. Der auf die Nutzfläche AN bezogene Energiebedarf in kWh/(m²·a) wird in der EnEV mit einem großen Q und zw
S
S
S
S
S
S

## Auswahl_WS
Auswahl für das vereinfachte Formblatt
11
49
[8 empty] | 11 |  |  | 14
[8 empty] | 39 |  |  | 41
Seminar-Test |  | Gebäude |  | - |  | Seminar-Test |  | Eingabe_WS | G18 | #REF!
466 |  | beheiztes Gebäudevolumen |  | Ve |  | 466 |  | Eingabe_WS | G19 | #REF!
30.3 | 0.2 | opakes Bauteil | Aussenwand 1 | A | U | 30.3 | 0.2 | Eingabe_WS | G29 | #REF! | Eingabe_WS | H29 | #REF!
23.3 | 0.2 | opakes Bauteil | Aussenwand 2 | A | U | 23.3 | 0.2 | Eingabe_WS | G30 | #REF! | Eingabe_WS | H30 | #REF!
50.7 | 0.2 | opakes Bauteil | Aussenwand 3 | A | U | 50.7 | 0.2 | Eingabe_WS | G31 | #REF! | Eingabe_WS | H31 | #REF!
0 | 0 | opakes Bauteil | Aussenwand 4 | A | U | 0 | 0 | Eingabe_WS | G32 | #REF! | Eingabe_WS | H32 | #REF!
2.1 | 1.8 | opakes Bauteil | Haustür | A | U | 2.1 | 1.8 | Eingabe_WS | G33 | #REF! | Eingabe_WS | H33 | #REF!
20.8 | 0.63 | opakes Bauteil | Wand zu unbeheiztem Raum | A | U | 20.8 | 0.63 | Eingabe_WS | G34 | #REF! | Eingabe_WS | H34 | #REF!
4.2 | 1.6 | opakes Bauteil | Decke zu unbeheiztem Raum | A | U | 4.2 | 1.6 | Eingabe_WS | G35 | #REF! | Eingabe_WS | H35 | #REF!
84.9 | 0.18 | opakes Bauteil | Dachfläche 1 | A | U | 84.9 | 0.18 | Eingabe_WS | G36 | #REF! | Eingabe_WS | H36 | #REF!
0 | 0 | opakes Bauteil | Dachfläche 2 | A | U | 0 | 0 | Eingabe_WS | G37 | #REF! | Eingabe_WS | H37 | #REF!
36 | 0.18 | opakes Bauteil | oberste Geschossdecke | A | U | 36 | 0.18 | Eingabe_WS | G38 | #REF! | Eingabe_WS | H38 | #REF!
0 | 0 | opakes Bauteil | Abseitenwand (Drempelwand) | A | U | 0 | 0 | Eingabe_WS | G39 | #REF! | Eingabe_WS | H39 | #REF!
84 | 0.23 | opakes Bauteil | Fußboden auf Erdreich | A | U | 84 | 0.23 | Eingabe_WS | G40 | #REF! | Eingabe_WS | H40 | #REF!
12 | 0.56 | opakes Bauteil | Kellerdecke zu unbeheiztem Keller | A | U | 12 | 0.56 | Eingabe_WS | G41 | #REF! | Eingabe_WS | H41 | #REF!
10 | 0.53 | opakes Bauteil | Kellerwand zu unbeheiztem Keller | A | U | 10 | 0.53 | Eingabe_WS | G42 | #REF! | Eingabe_WS | H42 | #REF!
0 | 0 | opakes Bauteil | erdreichberührte Kellerwände | A | U | 0 | 0 | Eingabe_WS | G43 | #REF! | Eingabe_WS | H43 | #REF!
12.5 | 1.4 | transparentes Bauteil | Fenster SO - SW (Süd) | A | U | 12.5 | 1.4 | Eingabe_WS | G44 | #REF! | Eingabe_WS | H44 | #REF!
5.5 | 1.4 | transparentes Bauteil | Fenster NW - NO (Nord) | A | U | 5.5 | 1.4 | Eingabe_WS | G45 | #REF! | Eingabe_WS | H45 | #REF!
13.2 | 1.4 | transparentes Bauteil | Fenster übrige (Ost und West) | A | U | 13.2 | 1.4 | Eingabe_WS | G46 | #REF! | Eingabe_WS | H46 | #REF!
0 |  | transparentes Bauteil | Dachflächenfenster Neigung < 30° | A | U | 0 |  | Eingabe_WS | G47 | #REF! | Eingabe_WS | H47 | #REF!
0.58 |  | transparentes Bauteil | Fenster SO - SW (Süd) | g |  | 0.58 |  | Eingabe_WS | F44 | #REF!
0.58 |  | transparentes Bauteil | Fenster NW - NO (Nord) | g |  | 0.58 |  | Eingabe_WS | F45 | #REF!
0.58 |  | transparentes Bauteil | Fenster übrige (Ost und West) | g |  | 0.58 |  | Eingabe_WS | F46 | #REF!
0 |  | transparentes Bauteil | Dachflächenfenster Neigung < 30° | g |  | 0 |  | Eingabe_WS | F47 | #REF!
TRUE |  | Auswahl | Dichtheitsnachweis vorgesehen? | - |  | TRUE |  | Auswahl_WS | A37 | #REF!
FALSE |  | Auswahl | Eingabe der Aufwandszahl | - |  | FALSE |  | Auswahl_WS | A38 | #REF!
TRUE | #DIV/0! | Auswahl | Warmwasserbereitung überwiegend durch elektrischen Strom? Eingabe / Rechnung |  |  | TRUE | 0 | Auswahl_WS | A39 | #REF!
60.8346 |  | Ergebnis | Jahresheizwärmebedarf | Q''h = qh |  | 60.8346
#DIV/0! | 1.64 | Ergebnis | Aufwandszahl, Rechnung / Eingabe | eP |  | 0.82816 | 1.64 |  |  |  | Eingabe_WS | J7 | #REF!
149.12 |  | Ergebnis | Nutzfläche | AN |  | 149.12
0.83584 |  | Ergebnis | A/Ve-Verhältnis | A/Ve |  | 0.83584
#DIV/0! |  | Ergebnis | zulässiger Primär-Energiebedarf | Q''P,max |  | 124.3069
#DIV/0! |  | Ergebnis | Primär-Energiebedarf | Q''P |  | 60.7327
#DIV/0! |  | Ergebnis | Verhältnis | Q''P / Q''P,max |  | 0.48857
0.47946 |  | Ergebnis | zulässiger Transmissionswärmeverlust | H''T,max |  | 0.47946
0.35167 |  | Ergebnis | Transmissionswärmeverlust | H''T |  | 0.35167
0.73348 |  | Ergebnis | Verhältnis | H''T / H''T,max |  | 0.73348

## Druck_WS
Gebäudekonfiguration
Seminar-Test
Beheiztes Gebäudevolumen
| Bruttovolumen | m³ | Ve | 466
0 | Direkte Eingabe der Aufwandszahl
| Aufwandszahl |  | eP | 1.64
Warmwasserbereitung überwiegend durch elektrischen Strom
Allgemeine Optionen
Berechnung des Jahres-Heizwärmebedarfs mit dem vereinfachten Verfahren
Fensterflächenanteil höchstens 30%
Gebäudetyp
Wohngebäude mit 8.7% Fensterflächenanteil
Lüftung
Dichtheitsnachweis vorgesehen
Wärmebrücken
nach DIN 4108 Beiblatt 2
Transparente Bauteile
| Bezeichnung | Orientierung | Fläche | Wärme-durchgangs-koeffizient | Gesamtener-giedurch-lassgrad
|  |  | m² | W/(m²·K)
|  |  | A | U | g
1 | Fenster | S 90° | 12.5 | 1.4 | 0.58
1 | Fenster | N 90° | 5.5 | 1.4 | 0.58
1 | Fenster | O/W 90° | 13.2 | 1.4 | 0.58
0 | Dachflächenfenster | < 30° | 0 | 0 | 0
| Summe / Durchschnitt |  | 31.2 | 1.4 | 0.58
Opake Bauteile
Wand gegen Außenluft
| Bezeichnung |  | Fläche | Wärme-durchgangs-koeffizient
|  |  | m² | W/(m²·K)
|  |  | A | U
1 | Aussenwand 1 |  | 30.3 | 0.2
1 | Aussenwand 2 |  | 23.3 | 0.2
1 | Aussenwand 3 |  | 50.7 | 0.2
0 | Aussenwand 4 |  | 0 | 0
1 | Haustür |  | 2.1 | 1.8
1 | Wand zu unbeheiztem Raum |  | 20.8 | 0.63
1 | Decke zu unbeheiztem Raum |  | 4.2 | 1.6
1 | Dachfläche 1 |  | 84.9 | 0.18
0 | Dachfläche 2 |  | 0 | 0
1 | oberste Geschossdecke |  | 36 | 0.18
0 | Abseitenwand (Drempelwand) |  | 0 | 0
1 | Fußboden auf Erdreich |  | 84 | 0.23
1 | Kellerdecke zu unbeheiztem Keller |  | 12 | 0.56
1 | Kellerwand zu unbeheiztem Keller |  | 10 | 0.53
0 | erdreichberührte Kellerwände |  | 0 | 0
| Summe / Durchschnitt |  | 358.3 | 0.2723
| © Tom Ryssel |  |  |  |  | iEnEVfrei 4.0

## Druck_Bilanz_WS
Übersicht zur Berechnung des Jahres-Heizwärmebedarfs
Seminar-Test
Wärmeübertragende Umfassungsfläche
~ | m² | A | 389.5
Spezifischer Transmissionswärmeverlust
~ ohne Wärmebrücken | W/K | S Ai·Ui·Fx,i | 117.502
~ Wärmebrücken | W/K | DHWB | 19.475
~ | W/K | HT | 136.977
Spezifischer Lüftungswärmeverlust
Luftwechsel | h-1 | n | 0.6
~ | W/K | HV | 75.958
Spezifischer Wärmeverlust
~ | W/K | Hl | 212.935
Wärmeverlust
~ Transmission | kWh | QT | 9040.482
~ Lüftung | kWh | QV | 5013.228
~ | kWh | Ql | 14053.71
Wärmegewinn
~ solar | kWh | QS | 1963.6231
~ intern | kWh | Qi | 3280.64
Nutzungsgrad | – | h | 0.95
~ nutzbar | kWh | h·Qg | 4982.0499
Heizwärmebedarf
~ | kWh | Qh | 9071.6601
© Tom Ryssel |  |  |  | iEnEVfrei 4.0
Bilanz drucken
Gebäude

## Ergebnis_WS
Vereinfachter Nachweis der Anforderungen der EnEV für Wohngebäude
1. Hauptanforderung: Jahresprimärenergiebedarf
Gebäude | Seminar-Test
Nutzfläche |  | AN = | 149.12 | m²
Verhältnis der wärmeübertragenden Umfassungsfläche zum beheiztes Volumen
|  | A/Ve = | 0.83584 | m-1
Hinweis: Die Dichtheit des Gebäudes muss nachgewiesen werden!
Hinweis: Die Gebäudekonstruktion muss nach DIN 4108 Beiblatt 2 erfolgen!
Höchstwert des Jahres-Primärenergiebedarfs nach Tab. 1, Spalte 2 Anhang 1 EnEV
für Wohngebäude ohne überwiegende Warmwasserbereitung durch el. Strom
|  | Q''P,max = 50,94 + 75,29·A/Ve + 2600/(AN+100) = | #DIV/0! | kWh/(m²·a)
Höchstwert des Jahres-Primärenergiebedarfs nach Tab. 1, Spalte 3 Anhang 1 EnEV
für Wohngebäude mit überwiegender Warmwasserbereitung durch el. Strom
|  | Q''P,max = 72,94 + 75,29·A/Ve = | #DIV/0! | kWh/(m²·a)
ermittelter Jahres-Primärenergiebedarf:
Trinkwarmwasser-Nutzwärmebedarf |  | qTW = | 12.5 | kWh/(m²·a)
Heizwärmebedarf |  | qh = | 60.8346 | kWh/(m²·a)
Aufwandszahl |  | eP = | #DIV/0! | kWh/(m²·a)
|  | Q''P = qP = (Q''h + 12,5)·ep = (qh + qTW)·eP = | #DIV/0! | kWh/(m²·a)
#DIV/0!
2. Nebenanforderung: spezifischer, auf die wärmeübertragende Umfassungsfläche
bezogener Transmissionswärmeverlust
Höchstwert von H'T nach Tab. 1 Anhang 1 EnEV
|  | H'T,max = 0,3 + 0,15 /(A/Ve) = | 0.47946 | W/(m²·K)
ermittelter Wert für H'T
|  | H'T = HT/A = | 0.35167 | W/(m²·K)
Die Anforderung ist erfüllt.
© Tom Ryssel |  |  |  | iEnEVfrei 4.0

## Eingabe_Anlage
Anlagenkonfiguration für den Nachweis nach Energieeinsparverordnung
|  | Gebäude | Nutzfläche | Verhältnis | Heizwärmebedarf | Primärenergie | Aufwandszahl |  | 480 |  |  |  | Wärme | Hilfsenergie | Trinkwasserbedarf | Bereitstellungsdauer für Trinkwarmwasser | Gradtagsfaktor (Mittlere Gradtagszahl) | Heizperiodendauer | Standard
|  | Ergebnis | m² | m-1 | kWh/(m²·a) | kWh/(m²·a) | - | [5 empty] | kWh/(m²·a) | kWh/(m²·a) | kWh/(m²·a) | d/a | kKh/a | d/a
|  | Eingabe | AN | A/Ve | qh | qP | eP | [5 empty] | qE | qHE,E | qtw | tTW | FGt | tHP
|  |  | 149.12 | 0.83584 | 60.8346 | #DIV/0! |  | 0 |  |  |  |  | #DIV/0! | #DIV/0! | 12.5 | 350 | 69.6 | 185
|  |  | 0 | 0 | 0 | #DIV/0! | #DIV/0! | [7 empty] | 12.5 | 350 | 69.6 | 185
4.0
Trinkwarmwasser
[10 empty] | Verteilung | Heizwärmegutschrift | Hilfsenergie
|  | Verteilung | [7 empty] | kWh/(m²·a) | kWh/(m²·a) | kWh/(m²·a)
[10 empty] | qTW,d | qh,TW,d | qTW,d,HE
[10 empty] | #DIV/0! | #DIV/0! | #DIV/0!
[10 empty] | Speicherung | Heizwärmegutschrift | Hilfsenergie
[10 empty] | kWh/(m²·a) | kWh/(m²·a) | kWh/(m²·a)
[10 empty] | qTW,s | qh,TW,s | qTW,s,HE
[10 empty] | #DIV/0! | #DIV/0! | #DIV/0!
Aufwandszahl
-
[10 empty] | eTW,g,1 | eTW,g,2 | eTW,g,3
[10 empty] | #DIV/0! | #DIV/0! | #DIV/0!
|  | Speicherung | [7 empty] | Deckungsanteil
-
[10 empty] | aTW,g,1 | aTW,g,2 | aTW,g,3
[10 empty] | #DIV/0! | #DIV/0! | #DIV/0!
|  | Erzeugung | Anlage | [5 empty] | Deckungsanteil
Hilfsenergie
|  | Grundlast | [6 empty] | #DIV/0! | kWh/(m²·a)
[10 empty] | qTW,g,HE,1 | qTW,g,HE,2 | qTW,g,HE,3
|  | Spitzenlast | [6 empty] | #DIV/0! | #DIV/0! | #DIV/0! | #DIV/0!
|  | Solar | [6 empty] | #DIV/0! | Primärenergiefaktor
-
[10 empty] | fP,1 | fP,2 | fP,3
[10 empty] | 2.7 | #DIV/0! | #DIV/0!
Lüftung
[10 empty] | Übergabe | Verteilung | Zusätzlicher Verlust durch erhöhten Luftwechsel
|  |  | Anteil der mechanisch belüfteten Nutzfläche: |  |  |  | 100 | % |  | kWh/(m²·a) | kWh/(m²·a) | kWh/(m²·a)
[10 empty] | qL,ce | qL,d | qh,n
|  |  | Anlagenluftwechsel: |  |  | (0,4..1,0) | 0.6 | h-1 | 0.6 | 0 | #DIV/0! | 11.832
|  |  | Wärmerückgewinnungsgrad (³60%): |  |  |  | 80 | % | 80
Rest-Wärmebedarf für die Heizung
|  | Übergabe | [7 empty] | kWh/(m²·a)
qh-qh,TW+L
|  | Verteilung | [7 empty] | #DIV/0!
|  | Erzeugung | [7 empty] | WRG |  | Hilfsenergie
[10 empty] | kWh/(m²·a) |  | kWh/(m²·a)
[10 empty] | qL,g,WRG |  | qL,g,HE,WRG
[10 empty] | 25.8411 |  | #DIV/0!
[10 empty] | Wärmepumpe | Aufwandszahl | Hilfsenergie
[10 empty] | kWh/(m²·a) | kWh/(m²·a) | kWh/(m²·a)
[10 empty] | qL,g,WP | eL,g,WP | qL,g,HE,WP
[10 empty] | 0 | 0 | 0
[10 empty] | Heizregister | Aufwandszahl | Hilfsenergie
[10 empty] | kWh/(m²·a) | - | kWh/(m²·a)
[10 empty] | qL,g,HR | eL,g,HR | qL,g,HE,HR
[10 empty] | 0 | 0 | #DIV/0!
Heizung
|  | Übergabe | [7 empty] | Übergabe
kWh/(m²·a)
qH,ce
#DIV/0!
[10 empty] | Verteilung | Hilfsenergie
[10 empty] | kWh/(m²·a) | kWh/(m²·a)
[10 empty] | qH,d | qH,d,HE
[10 empty] | #DIV/0! | #DIV/0!
|  | Verteilung | [7 empty] | Speicherung | Hilfsenergie
[10 empty] | kWh/(m²·a) | kWh/(m²·a)
[10 empty] | qH,s | qH,s,HE
[10 empty] | #DIV/0! | #DIV/0!
Temperaturen
Aufwandszahl
|  | Speicherung | [7 empty] | -
[10 empty] | eH,g,1 | eH,g,2 | eH,g,3
[10 empty] | #DIV/0! | #DIV/0! | #DIV/0!
0 | 0
0 | 0 | Erzeugung | Anlage | [5 empty] | Deckungsanteil | Deckungsanteil
0 | 0 | [8 empty] | -
|  | Grundlast | [6 empty] | #DIV/0! | aH,g,1 | aH,g,2 | aH,g,3
[10 empty] | #DIV/0! | #DIV/0! | 0
Hilfsenergie
kWh/(m²·a)
[10 empty] | qH,g,HE,1 | qH,g,HE,2 | qH,g,HE,3
|  | Spitzenlast | [6 empty] | #DIV/0! | #DIV/0! | #DIV/0! | #DIV/0!
Primärenergiefaktor
-
[10 empty] | fP,1 | fP,2 | fP,3
[10 empty] | #DIV/0! | #DIV/0! | #DIV/0!
|  | Solar | [6 empty] | 0
Anlagenbezeichnung
Seminar-Test
Seminar-Test
Formulare drucken
Kessel immer zeitgleich betrieben
nur Regelung
Pellet
nur indirekt
zusätzl. Fördereinrichtung
Biomasse-WE auch im Sommer
Solaranlage
Expertenmodus
zusätzlicher Zuluftventilator für Erdwärmeübertrager
Nutzung der Wärmepumpe zur Trinkwassererwärmung
Lüftungsanlage vorhanden
elektrische Rohrbegleitheizung
nach DIBt
elektrische Zuluftvorwärmung für Wärmeübertrager
überwiegende Anordnung im Innenbereich
gebäudezentral
Freie Heizflächen
Integrierte Heizflächen
Elektroheizung
Solaranlage zur Heizungsunterstützung
Stichleitungen von gemeinsamer Installationswand
innerhalb der thermischen Hülle
Gebäude
Zuluftheizung durch Heizregister
Bilanz
Gebäudedaten direkt eingeben
Ergebnisse einblenden
extra Anlagenname
drucken
Einzelfeuerstätten
innerhalb der thermischen Hülle
wohnungszentral
dezentral
Heizungswärmepumpe mit Direktverdampfer
innerhalb der thermischen Hülle
Wohngebäude
Bestand
Programminfo
bedarfsgeregelt
Nebenr.

## Daten_Anlage (hidden)
Berechnung der Anlagen für den Nachweis nach EnEV
Bezeichnung / Einheit / Symbol / Ergebnis |  | Anlagenauswahl / Anlagenergebnis / Standardwert | [7 empty] | Eingabewert / Standard statt Formel oder Tabelle |  |  |  |  | Ursprungslösung zur | Alternativlösung
Hilfszelle |  | Deckungsanteil | [7 empty] | nicht angeboten / wahrscheinlich falsch |  |  |  | garantiert falsch
0 | Expertenwerte verwenden | 0 | [6 empty] | alle Anlagen
| Bauwerte direkt eingeben: ja/nein (1/0): | 0 | Version: frei/plan/prof (0/1/2): |  |  |  |  | Wärme | Hilfsenergie | Primärenergie | Aufwandszahl | Nutzfläche | Verhältnis der wärmeübertrragenden Umfassungsfläche zum beheizten Bruttovolumen | Trinkwasser-Wärmebedarf | Bereitstellungsdauer für Trinkwarmwasser | Gradtagsfaktor (Mittlere Gradtagszahl) | Heizwärmebedarf | Dauer der Heizperiode |  |  |  | Anforderung nach EnEV Anlage |  | Anforderung nach EnEV Bau |  |  |  |  | CO2-Emission/-Emissionsfaktor | Energieträger 1 |  | Energieträger 2 = Strom |  | Energieträger 3 |  | TW | TW, HE | L | L, HE | H | H, HE |  |  | Art der Beheizung |  |  | Primärenergiebedarf für Energiebedarfsausweis
| Ergebnis - alle Anlagen |  | 0 |  |  |  |  | kWh/(m²·a) | kWh/(m²·a) | kWh/(m²·a) | - | m² | m-1 | kWh/(m²·a) | d/a | kKh/a | kWh/(m²·a) | d/a |  |  |  | kWh/(m²·a) |  | kWh/(m²·a) |  |  |  |  | kg/(m²·a) / kg/kWh | - | kWh/(m²·a) | - | kWh/(m²·a) | - | kWh/(m²·a) | kWh/(m²·a) | kWh/(m²·a) | kWh/(m²·a) | kWh/(m²·a) | kWh/(m²·a) | kWh/(m²·a) |  |  | - | - |  | kWh/(m²·a)
| Ergebnisse eingeblendet: ja/nein (1/0): | 0 | Entwicklerversion: ja/nein (1/0): |  |  |  |  | qE | qHE,E | qP | eP | AN | A/Ve | qtw | tTW | FGt | qh | tHP |  |  |  | qP, max |  | qP, max |  |  |  |  | - / fCO2 | - | - | - | - | - | - | - | - | - | - | - | - |  |  | TW | H |  | qP
| Expertenmodus: ja/nein (1/0): | 0 | [5 empty] | #DIV/0! | #DIV/0! | #DIV/0! | #DIV/0! | 0 | 0 | 0 | 0 | 0 | 0 | 0 |  | Gebäudetyp | 1 | #DIV/0! | #REF! | #REF! | #DIV/0! |  |  |  | #DIV/0! | #DIV/0! | #DIV/0! | #DIV/0! | #DIV/0! | #DIV/0! | #DIV/0! | 2 |  |  |  | 1 |  |  |  | Elektroheizung | Wärmepumpe |  | #DIV/0!
[12 empty] | 0 | 0 | 12.5 | 350 | 69.6 | 0 | 185 |  | Wohngebäude | 1 | #DIV/0! | #REF! | #REF! | #DIV/0! | #DIV/0! |  | Strom | 0.617 | #DIV/0! | #DIV/0! | #DIV/0! | #DIV/0! |  |  | #DIV/0! | #DIV/0! | 0 | #DIV/0! | #DIV/0! | #DIV/0! |  | Standardkessel | 0 | 0 |  | 0
| TWW-Bereitung vorhanden | 1 | [6 empty] | Trinkwarmwasser | [10 empty] | Nichtwohngebäude | 0 | 46 | #REF! | #VALUE! | #DIV/0! |  |  | Erdgas | 0.2016 | #DIV/0! | #DIV/0! |  |  | #DIV/0! | #DIV/0! | #DIV/0! |  | 0 |  | #DIV/0! |  |  | Niedertemperaturkessel | 0 | 0
|  | Endenergie |  |  | Primärenergie |  |  | Verlust |  | Hilfsenergie |  | Aufwandszahl | Verlust | Heizwärmegutschrift | Hilfsenergie | [12 empty] | Flüssiggas | 0.234 | #DIV/0! | #DIV/0! |  |  | #DIV/0! | #DIV/0! | #DIV/0! |  | 0 |  | #DIV/0! |  |  | Brennwertkessel | 0 | 0
| Ergebnis - Trinkwarmwasser | kWh/(m²·a) |  |  | kWh/(m²·a) |  |  | kWh/(m²·a) |  | kWh/(m²·a) |  | - | kWh/(m²·a) | kWh/(m²·a) | kWh/(m²·a) | [12 empty] | Heizöl | 0.2664 | #DIV/0! | #DIV/0! |  |  | #DIV/0! | #DIV/0! | #DIV/0! |  | 0 |  | #DIV/0! |  |  | Kombikessel | 0
|  | qTW,E,1 | qTW,E,2 | qTW,E,3 | qTW,P,1 | qTW,P,2 | qTW,P,3 | qTW,E | qTW,P | qTW,HE,E | qTW,HE,P | eTW,P | qTW,Summe | qh,TW | qTW,ce+d+s,HE | [12 empty] | Biomasse | 0 | #DIV/0! | #DIV/0! |  |  | #DIV/0! | #DIV/0! | #DIV/0! |  | 0 |  | #DIV/0! |  |  | Biomassekessel | 0 | 0
|  | #DIV/0! | #DIV/0! | #DIV/0! | #DIV/0! | #DIV/0! | #DIV/0! | #DIV/0! | #DIV/0! | #DIV/0! | #DIV/0! | #DIV/0! | #DIV/0! | #DIV/0! | #DIV/0! | [12 empty] | Fernwärme aus KWK, fossil | 0 | #DIV/0! | #DIV/0! |  |  | #DIV/0! | #DIV/0! | #DIV/0! |  | 0 |  | #DIV/0! |  |  | Gasspeicher | 0
[28 empty] | Braunkohle | 0.35892 | #DIV/0! | #DIV/0! |  |  | #DIV/0! | #DIV/0! |  |  |  |  | #DIV/0! |  |  | Wärmepumpe | 0 | 1
[8 empty] | Verlust | Heizwärmegutschrift | Hilfsenergie | [17 empty] | Steinkohle | 0.35507 | #DIV/0! | #DIV/0! |  |  | #DIV/0! | #DIV/0! |  |  |  |  | #DIV/0! |  |  | Fernwärme | 0 | 0
| Übergabe - Trinkwarmwasser | [6 empty] | kWh/(m²·a) | kWh/(m²·a) | kWh/(m²·a) | [20 empty] | #DIV/0! |  |  |  | #DIV/0! | [7 empty] | Elektroheizung | 1 | 0
[8 empty] | qTW,ce | qh,TW,ce | qTW,ce,HE | [32 empty] | Einzelfeuerstätte |  | 0
[8 empty] | 0 |  | 0
[8 empty] | Verlust | Heizwärmegutschrift | Hilfsenergie |  | Laufzeit mit/ohne Zirkulationspumpe |  | Wärmedurchgangskoeffizient |  |  | mittlere Umgebungstemperatur |  |  | Wärmeverlustfaktor |  |  | Leitungslänge |  |  | Wärmeabgabe (Verteilverlust) |  |  |  | Wärmegewinn (Heizwärmegutschrift) |  |  |  | mittlere Leistungsaufnahme der Zirkulationspumpe | mittlere Temperatur des Trinkwassernetzes | [20 empty] | Wärmeverluste |  |  | Heizwärmegutschrift |  |  | Hilfsenergiebedarf
| Verteilung - Trinkwarmwasser | [6 empty] | kWh/(m²·a) | kWh/(m²·a) | kWh/(m²·a) |  | h |  | W/(m·K) |  |  | °C |  |  | - |  |  | m |  |  | kWh/(m²·a) |  |  |  | kWh/(m²·a) |  |  |  | W | °C | [14 empty] | Verteilung - Trinkwarmwasser | [5 empty] | kWh/(m²·a) |  |  | kWh/(m²·a) |  |  | kWh/(m²·a)
0 | Bestand ja/nein | [6 empty] | qTW,d | qh,TW,d | qTW,d,HE |  | z | zU | UV | US | USL | qu,m,V | qu,m,S |  | fa,V | fa,S | fa,SL | LV | LS | LSL | qTW,d,V | qTW,d,S | qTW,d,SL | qTW,d | qh,TW,d,V | qh,TW,d,S | qh,TW,d,SL | qh,TW,d | PPumpe | JTW.m | [20 empty] | Nutzfläche |  |  | Nutzfläche |  |  | Nutzfläche
3 | [7 empty] | #DIV/0! | #DIV/0! | #DIV/0! | [40 empty] | Nr. | Bezeichnung |  | Baualtersklasse |  | 150 | 500 | 2500 | 150 | 500 | 2500 | 150 | 500 | 2500
0 | gebäudezentral | kWh/(m²·a) qTW,E,1: 0 | [32 empty] | Primärenergiefaktor für EBA |  |  | Primärenergie für Energiebedarfsausweis |  |  | Verlust für Energiebedarfsausweis | Hilfsenergie für Energiebedarfsausweis | [8 empty] | 3.8 |  |  | 2 |  |  | 0
1 | mit Zirkulation, horizontal außerhalb der thermischen Hülle | kWh/(m²·a) qTW,E,1: 0 | #DIV/0! | #DIV/0! | #DIV/0! |  | #DIV/0! | #DIV/0! | 0.2 | 0.2 | 0.2 | 13 | 20 | 20 | 1 | 0.15 | 0.15 | 26 | 0 | 0 | #DIV/0! | #DIV/0! | #DIV/0! | #DIV/0! | #DIV/0! | #DIV/0! | #DIV/0! | #DIV/0! | 27 | [5 empty] | - |  |  | kWh/(m²·a) |  |  | kWh/(m²·a) | kWh/(m²·a) | [8 empty] | 3.8 | 3.8 | 3.8 | 2 | 2 | 2 | 0 | 0 | 0
2 | mit Zirkulation, horizontal innerhalb der thermischen Hülle | kWh/(m²·a) qTW,E,1: 0 | #DIV/0! | #DIV/0! | #DIV/0! |  | #DIV/0! | #DIV/0! | 0.2 | 0.2 | 0.2 | 20 | 20 | 20 | 0.15 | 0.15 | 0.15 | 26 | 0 | 0 | #DIV/0! | #DIV/0! | #DIV/0! | #DIV/0! | #DIV/0! | #DIV/0! | #DIV/0! | #DIV/0! | 27 | [5 empty] | fP,1 | fP,2 | fP,3 | qTW,P,1 | qTW,P,2 | qTW,P,3 | qTW,P | qTW,HE,P |  | zentrale Verteilung mit Zirkulation, Baualtersklasse bis 1978 | bis 1994 | 1.1 | zentrale Verteilung mit Zirkulation |  | bis 1978 | 0 | 68.6 | 47.4 | 38.9 | 12.4 | 14.6 | 15.9 | 1.4 | 0.8 | 0.6 | zentrale Verteilung mit Zirkulation, Baualtersklasse bis 1978
3 | ohne Zirkulation, horizontal außerhalb der thermischen Hülle | [6 empty] | #DIV/0! | #DIV/0! |  |  | 0 | 24 | 0.2 | 0.2 | 0.2 | 13 | 20 | 20 | 1 | 0.15 | 0.15 | 13 | 0 | 0 | #DIV/0! | #DIV/0! | #DIV/0! | #DIV/0! | #DIV/0! | #DIV/0! | #DIV/0! | #DIV/0! |  | 32 |  |  |  |  | 2.7 | 0 | 0 | #DIV/0! | #DIV/0! | #DIV/0! | #DIV/0! | #DIV/0! |  | zentrale Verteilung mit Zirkulation, Baualtersklasse bis 1978, nachträglich gedämmt | ab 1995 | 1.2 |  |  | bis 1978, nachträglich gedämmt | 0 | 41.9 | 35 | 33.2 | 12.4 | 14.6 | 15.9 | 1.4 | 0.8 | 0.6 | zentrale Verteilung mit Zirkulation, Baualtersklasse bis 1978, nachträglich gedämmt | bar: kWh/(m²·a) qTW,E,1
4 | ohne Zirkulation, horizontal innerhalb der thermischen Hülle | kWh/(m²·a) qTW,E,1: 0 | #DIV/0! | #DIV/0! |  |  | 0 | 24 | 0.2 | 0.2 | 0.2 | 20 | 20 | 20 | 0.15 | 0.15 | 0.15 | 13 | 0 | 0 | #DIV/0! | #DIV/0! | #DIV/0! | #DIV/0! | #DIV/0! | #DIV/0! | #DIV/0! | #DIV/0! |  | 32 | [13 empty] | zentrale Verteilung mit Zirkulation, Baualtersklasse ab 1979 bis 1994 |  | 1.3 |  |  | ab 1979 bis 1994 | 0 | 27.3 | 22.6 | 21 | 8.2 | 9.3 | 9.9 | 1.4 | 0.8 | 0.6 | zentrale Verteilung mit Zirkulation, Baualtersklasse ab 1979 bis 1994
3 | [48 empty] | zentrale Verteilung mit Zirkulation, Baualtersklasse ab 1995 |  | 1.4 |  |  | ab 1995 | 0 | 11.6 | 7.6 | 6.6 | 1.7 | 1.9 | 2.2 | 0.8 | 0.3 | 0.1 | zentrale Verteilung mit Zirkulation, Baualtersklasse ab 1995
[49 empty] | zentrale Verteilung ohne Zirkulation, Baualtersklasse bis 1978 |  | 2.1 | zentrale Verteilung ohne Zirkulation |  | bis 1978 | 0 | 17 | 10.4 | 8.1 | 3.5 | 3.5 | 3.5 | 0 | 0 | 0 | zentrale Verteilung ohne Zirkulation, Baualtersklasse bis 1978
0 | Stichleitungen von gemeinsamer Installationswand | kWh/(m²·a) qTW,E,1: 0 | [41 empty] | zentrale Verteilung ohne Zirkulation, Baualtersklasse bis 1978, nachträglich gedämmt |  | 2.2 |  |  | bis 1978, nachträglich gedämmt | 0 | 12.6 | 8.8 | 7.4 | 3.5 | 3.5 | 3.5 | 0 | 0 | 0 | zentrale Verteilung ohne Zirkulation, Baualtersklasse bis 1978, nachträglich gedämmt
[49 empty] | zentrale Verteilung ohne Zirkulation, Baualtersklasse ab 1979 bis 1994 |  | 2.3 |  |  | ab 1979 bis 1994 | 0 | 10.8 | 8.3 | 7.5 | 3.7 | 3.7 | 3.7 | 0 | 0 | 0 | zentrale Verteilung ohne Zirkulation, Baualtersklasse ab 1979 bis 1994
0 | elektrische Rohrbegleitheizung | kWh/(m²·a) qTW,E,1: 0 | #DIV/0! |  | #DIV/0! | [38 empty] | zentrale Verteilung ohne Zirkulation, Baualtersklasse ab 1995 |  | 2.4 |  |  | ab 1995 | 0 | 5.4 | 3.4 | 2.8 | 1 | 1 | 1 | 0 | 0 | 0 | zentrale Verteilung ohne Zirkulation, Baualtersklasse ab 1995
[49 empty] | dezentrales System, Baualtersklasse bis 1994 |  | 3.1 | dezentrales System |  | bis 1994 | 1 | 3.8 | 3.8 | 3.8 | 2 | 2 | 2 | 0 | 0 | 0 | dezentrales System, Baualtersklasse bis 1994
0 | wohnungszentral, ohne Zirkulation, horizontale Verteilung innerhalb der thermischen Hülle | kWh/(m²·a) qTW,E,1: 0 | #DIV/0! | #DIV/0! | [6 empty] | 0.2 |  |  | 20 |  |  | 0.15 |  |  | 0 |  |  | #DIV/0! | #DIV/0! |  |  | #DIV/0! | #DIV/0! | [15 empty] | dezentrales System, Baualtersklasse ab 1995 |  | 3.2 |  |  | ab 1995 | 0 | 1.5 | 1.5 | 1.5 | 0.7 | 0.7 | 0.7 | 0 | 0 | 0 | dezentrales System, Baualtersklasse ab 1995
[52 empty] | 3 |  | 1 | 3.1
1 | dezentral | [39 empty] | Bezeichnung der Fernwärme bei Druck_Anlage |  | Art der Fenrwärme |  | Bezeichnung der Fernwärme im EA | Primärenergiefaktor | CO2-Emissionsfaktor | bar: kWh/(m²·a) qTW,E,1
1 | 1 Raum, 1 Zapfstelle | kWh/(m²·a) qTW,E,1: 0 | #DIV/0! | #DIV/0! | [6 empty] | 0.2 |  |  | 20 |  |  | 0.15 |  |  | 0 |  |  | #DIV/0! | #DIV/0! |  |  | #DIV/0! | #DIV/0! | [7 empty] | - |  | - |  | - | - | kg/kWh
2 | 1 Raum, mehrere Zapfstellen | kWh/(m²·a) qTW,E,1: 0 | #DIV/0! | #DIV/0! | [6 empty] | 0.2 |  |  | 20 |  |  | 0.15 |  |  | 0 |  |  | #DIV/0! | #DIV/0! |  |  | #DIV/0! | #DIV/0! | [7 empty] | - |  | - |  | - | fP | fCO2
3 | 2 Räume mit gemeinsamer Installationswand | [6 empty] | #DIV/0! | #DIV/0! | [6 empty] | 0.2 |  |  | 20 |  |  | 0.15 |  |  | 0 |  |  | #DIV/0! | #DIV/0! |  |  | #DIV/0! | #DIV/0! | [7 empty] | aus KWK, fossil |  |  | 0 |  | 0 | bar: kWh/(m²·a) qTW,E,1
3 | [40 empty] | aus Heizwerk, fossiler Brennstoff | 1 | Fern-/Nahwärme aus Heizwerk, fossiler Brennstoff | 0 | aus Heizwerk, fossil | 1.3 | 0.30278
[8 empty] | Verlust | Heizwärmegutschrift | Hilfsenergie |  | Anzahl der Speicher | Gesamtvolumen | Volumen Bereitschaftsteil | Volumen Pufferspeicher solar | Bereitschafts-Wärmeverlust ohne solar | Bereitschafts-Wärmeverlust mit solar | Verlust ohne Solaranlage | Verlust mit Solaranlage | mittlere Umgebungstemperatur | Elektrische Leistungsaufnahme der Speicherladepumpe | Laufzeit der Speicherladepumpe | Korrekturfaktor für Verrohrungsverluste | Ladepumpe beim Wärmeerzeuger berücksichtigt | [16 empty] | aus Heizwerk, erneuerbarer Brennstoff | 2 | Fern-/Nahwärme aus Heizwerk, erneuerbarer Brennstoff | 0 | aus Heizwerk, erneuerbar | 0.1 | 0 | [8 empty] | Wärmeverluste |  |  | Heizwärmegutschrift |  |  | Hilfsenergiebedarf
| Speicherung - Trinkwarmwasser | [6 empty] | kWh/(m²·a) | kWh/(m²·a) | kWh/(m²·a) |  | - | l | l | l | kWh/d | kWh/d | kWh/(m²·a) | kWh/(m²·a) | °C | W | h/a | - | [17 empty] | aus KWK, fossiler Brennstoff | 3 | Fern-/Nahwärme aus KWK, fossiler Brennstoff | 0 | aus KWK, fossi | 0.7 | 0.20657 |  |  | Speicherung - Trinkwarmwasser | [5 empty] | kWh/(m²·a) |  |  | kWh/(m²·a) |  |  | kWh/(m²·a)
0 | Bestand ja/nein | [6 empty] | qTW,s | qh,TW,s | qTW,s,HE |  | nS | VS | VS,aux | VS,sol | qb,s | qb,s,sol | qTW,s | qTW,s,sol | qu,m | PPumpe | tPumpe | - | [17 empty] | aus KWK, erneuerbarer Brennstoff | 4 | Fern-/Nahwärme aus KWK, erneuerbarer Brennstoff | 0 | aus KWK, erneuerbar | 0 | 0 | [8 empty] | Nutzfläche |  |  | Nutzfläche |  |  | Nutzfläche
| ja/nein (1/0): | [6 empty] | #DIV/0! | #DIV/0! | #DIV/0! | [30 empty] | aus KWK, fossil | 5 | frei wählbar (nur Expertenmodus; Standard: aus KWK, fossiler Brennstoff) | 1 | aus KWK, fossil | 0 | 0 |  |  |  | Nr. | Bezeichnung |  | Baualtersklasse |  | 150 | 500 | 2500 | 150 | 500 | 2500 | 150 | 500 | 2500 | bar: kWh/(m²·a) qTW,E,1 to kWh/(m²·a) qTW,P,3
6 | Kein Speicher | kWh/(m²·a) qTW,E,1: 0 |  |  |  |  | 1 | [29 empty] | 5 | [13 empty] | 1.5 |  |  | 0.8 |  |  | 0
1 | Indirekt beheizter Speicher | kWh/(m²·a) qTW,E,1: 0 | #DIV/0! | #DIV/0! | #DIV/0! |  | 1 | 0 | 0 | 0 | 0.4 | #DIV/0! | #DIV/0! | #DIV/0! | 20 | 44 | 170 | 1.2 | [32 empty] | 1.5 | 1.5 | 1.5 | 0.8 | 0.8 | 0.8 | 0 | 0 | 0
2 | Elekto-Tagspeicher | kWh/(m²·a) qTW,E,1: 0 | #DIV/0! | #DIV/0! |  |  | 1 | 0 | 0 | 0 | 0.29 | #DIV/0! | #DIV/0! | #DIV/0! | 20 | [28 empty] | zentrale Warmwasser-Speicher außerhalb thermischer Hülle, alle Baultersklassen |  | 4 | zentrale Warmwasser-Speicher außerhalb thermischer Hülle |  | alle | 0 | 5.1 | 1.8 | 0.5 | 0 | 0 | 0 | 0.2 | 0.2 | 0.3 | zentrale Warmwasser-Speicher außerhalb thermischer Hülle, alle Baultersklassen
3 | Elektro-Nachtspeicher | kWh/(m²·a) qTW,E,1: 0 | #DIV/0! | #DIV/0! |  |  | 1 | 0 | 0 | 0 | 0.29 | #DIV/0! | #DIV/0! | #DIV/0! | 20 | [28 empty] | zentrale Warmwasser-Speicher innerhalb thermischer Hülle, alle Baultersklassen |  | 5 | zentrale Warmwasser-Speicher innerhalb thermischer Hülle |  |  | 0 | 4.2 | 1.4 | 0.4 | 2.2 | 0.8 | 0.2 | 0.2 | 0.2 | 0.3 | zentrale Warmwasser-Speicher innerhalb thermischer Hülle, alle Baultersklassen
4 | Gasbeheizter Speicher | kWh/(m²·a) qTW,E,1: 0 | #DIV/0! | #DIV/0! |  |  | 1 | 0 | 0 |  | 2 |  | #DIV/0! |  | 20 | [28 empty] | gasbefeuerter Speicher, alle Baultersklassen |  | 6 | gasbefeuerter Speicher |  |  | 0 | 18 | 11.9 |  | 0 | 0 |  | 0 | 0 |  | gasbefeuerter Speicher, alle Baultersklassen
5 | Elektrokleinspeicher | [6 empty] | #DIV/0! | #DIV/0! |  |  | 0 | 0 | 5 |  | 0 |  | #DIV/0! |  | 20 | [28 empty] | Elektro-Kleinspeicher, alle Baultersklassen |  | 7 | Elektro-Kleinspeicher |  |  | 1 | 1.5 | 1.5 | 1.5 | 0.8 | 0.8 | 0.8 | 0 | 0 | 0 | Elektro-Kleinspeicher, alle Baultersklassen | bar: kWh/(m²·a) qTW,E,1
5 | Kein Speicher | [50 empty] | 7 |  |  | 7
1 | innerhalb der thermischen Hülle | bar: kWh/(m²·a) qTW,E,1
| Kleinspeicher Deckungsanteil: 0,2 | kWh/(m²·a) qTW,E,1: Aufwandszahl; kWh/(m²·a) qTW,P,1: Deckungsanteil | Hilfsenergie |  |  | Primärenergiefaktor |  |  | Kessel-Nennleistung | Elektrische Leistungsaufnahme des Kessels | Wirkungsgrad des Kessels bei Nennleistung | Bereitschafts-Wärmeverlust | Belastungsgrad des Kessels | mittlere Kesseltemperatur | Bereitschaftswärmeverlust bei der mittleren Kesseltemperatur | Wärmebedarf | Aufwandszahl | Deckungsanteil | Erzeugerwirkungsgrad | Elektrische Leistungsaufnahme der Förderpumpe | Nenn-Wärmeleistung der Heizungswärmepumpe | Betriebszeit der Förderpumpe | Wärmedurchgangskoeffizient der Kellerraumdecke | Fläche der Kellerraumdecke | Wärmedurchgangskoeffizient der Kellerraumwände, die an beheizten Bereich angrenzen | Fläche der Kellerraumwände, die an beheizten Bereich angrenzen | Temperaturabsenkung der Kellerraumluft | Korrekturfaktor | Bereitschafts- und Rohrleitungsverluste von Komponenten der Heizungsanlage im Kellerraum | Leistungszahl der Wärmepumpe | Wärmebedarf aus der Umgebung des Kellerraums | Aufwandszahl | Heizwärmegutschrift | Korrekturfaktor für unterschiedliche Bezugswassertempearturen | Bezugswassertemperatur der Prüfstandsmessung | Anteil der Wärme zur Trinkwasserzeugung in der Sommerperiode | Auswandszahl des Biomasse-WE im TW-Betrieb während der Sommerperiode | Wärmemengenanteil des Grundzyklus in der Sommerperiode | Hilfsenergiebedarf während der Sommerperiode | Hilfsenergiebedarf während der Winterperiode | Dauer des stationären Betriebs | [9 empty] | Erzeuger-Aufwandszahl |  |  | Heizwärmegutschrift |  |  | Hilfsenergiebedarf
| Erzeugung - Trinkwarmwasser | [6 empty] | kWh/(m²·a) |  |  | - |  |  | kW | W | - | - | - | °C | - | kWh/a | - | - | % | W | kW | h/a | W/(m²·K) | m² | W/(m²·K) | m² | K | - | kWh/(m²·a) | - | kWh/(m²·a) | - | kWh/(m²·a) | - | - | - | - | - | kWh/(m²·a) | kWh/(m²·a) | h/d |  |  |  | Erzeugung - Trinkwarmwasser | [5 empty] | - |  |  | kWh/(m²·a) |  |  | kWh/(m²·a) | bar: kWh/(m²·a) qTW,E,1 to kWh/(m²·a) qTW,P,3
0 | Bestand ja/nein | eTW,g,1 | eTW,g,2 | eTW,g,3 | aTW,g,1 | aTW,g,2 | aTW,g,3 | qTW,g,HE,1 | qTW,g,HE,2 | qTW,g,HE,3 | fP,1 | fP,2 | fP,3 | QN | PHE | h100% | qB,70 | jTW | JK,m | qB,J | Q*TW | eTW,g | aTW,g,1 | h | PPumpe | QN | tP | UKD | AKD | UKW | AKW | Dq | F2 | qb,h | eN | qwq | eTW,g | qh,TW,g | F1 | °C | fQ,TW | eTW,g,SP,Bio | fQ,GZ,SP | qTW,g,HE,SP | qTW,g,HE,HP | tSB,TW,HP | [9 empty] | Nutzfläche |  |  | Nutzfläche |  |  | Nutzfläche
|  | #DIV/0! | #DIV/0! | #DIV/0! | #DIV/0! | #DIV/0! | #DIV/0! | #DIV/0! | #DIV/0! | #DIV/0! | 2.7 | #DIV/0! | #DIV/0! | [37 empty] | Nr. | Bezeichnung |  | Baualtersklasse |  | 150 | 500 | 2500 | 150 | 500 | 2500 | 150 | 500 | 2500
|  | - eTW,g,1: Anlagenauswahl; - aTW,g,1: Deckungsanteil | Aufwandszahl | Heizwärmegutschrift | Hilfsenergie | Primärenergiefaktor | Primärenergiefaktor für EBA | [43 empty] | 2.05 |  |  | 0 |  |  | 0.1
|  | 1 | 2 | 3 | 1 | 2 | 3 | eTW,g,i | qh,TW,g | qTW,g,HE,i | fP,i | fP,i,EBA | [43 empty] | 2.05 | 1.64 | 1.33 | 0 | 0 | 0 | 0.1 | 0.1 | 0.1
1 | Standardkessel = Konstanttemperaturkessel | - eTW,g,1: 0; - aTW,g,1: #DIV/0! | #DIV/0! | 0 | #DIV/0! | 1.1 | 1.1 |  | 0 | 0 | #VALUE! | #NUM! | #DIV/0! | 70 | #NUM! | #DIV/0! | #DIV/0! | 1 | [25 empty] | Konstanttemperatur-Kessel, Baualtersklasse bis 1986 | bis 1986 | 8.1 | Konstanttemperatur-Kessel |  | bis 1986 | 1 | 2.05 | 1.64 | 1.33 | 0 | 0 | 0 | 0.1 | 0.1 | 0.1 | Konstanttemperatur-Kessel, Baualtersklasse bis 1986
2 | Niedertemperaturkessel | - eTW,g,1: 0; - aTW,g,1: #DIV/0! | #DIV/0! |  | #DIV/0! | 1.1 | 1.1 |  | 0 | 0 | #VALUE! | #NUM! | #DIV/0! | 35 | #NUM! | #DIV/0! | #DIV/0! | 1 | [25 empty] | Konstanttemperatur-Kessel, Baualtersklasse ab 1987 bis 1994 | ab 1987 bis 1994 | 8.2 |  |  | ab 1987 bis 1994 | 0 | 1.9 | 1.57 | 1.31 | 0 | 0 | 0 | 0.2 | 0.1 | 0.1 | Konstanttemperatur-Kessel, Baualtersklasse ab 1987 bis 1994
3 | Brennwertkessel | - eTW,g,1: 0; - aTW,g,1: #DIV/0! | #DIV/0! |  | #DIV/0! | 1.1 | 1.1 |  | 0 | 0 | #VALUE! | #NUM! | #DIV/0! | 35 | #NUM! | #DIV/0! | #DIV/0! | 1 | [25 empty] | Konstanttemperatur-Kessel, Baualtersklasse ab 1995 | ab 1995 | 8.3 |  |  | ab 1995 | 0 | 1.71 | 1.46 | 1.26 | 0 | 0 | 0 | 0.2 | 0.1 | 0.1 | Konstanttemperatur-Kessel, Baualtersklasse ab 1995
4 | Brennwertkessel verbessert | - eTW,g,1: 0; - aTW,g,1: #DIV/0! | #DIV/0! |  | #DIV/0! | 1.1 | 1.1 |  | 0 | 0 | #VALUE! | #NUM! | #DIV/0! | 35 | #NUM! | #DIV/0! | #DIV/0! | 1 | [25 empty] | NT-Kessel, Baualtersklasse bis 1986 |  | 9.1 | NT-Kessel |  | bis 1986 | 0 | 1.3 | 1.23 | 1.18 | 0 | 0 | 0 | 0.1 | 0.1 | 0.1 | NT-Kessel, Baualtersklasse bis 1986
5 | Kombikessel Niedertemperatur mit Durchlauferhitzer | - eTW,g,1: 0; - aTW,g,1: #DIV/0! | #DIV/0! |  | #DIV/0! | 1.1 | 1.1 |  | 24 | 206.8778 | 0.9057 | 0.012 | #DIV/0! | 35 | 0.0036 | #DIV/0! | #DIV/0! | 1 | [25 empty] | NT-Kessel, Baualtersklasse ab 1987 bis 1994 | Konstanttemperatur-Kessel | 9.2 |  |  | ab 1987 bis 1994 | 0 | 1.31 | 1.23 | 1.17 | 0 | 0 | 0 | 0.2 | 0.1 | 0.1 | NT-Kessel, Baualtersklasse ab 1987 bis 1994
6 | Kombikessel Niedertemperatur mit Kleinspeicher | - eTW,g,1: 0; - aTW,g,1: #DIV/0! | #DIV/0! |  | #DIV/0! | 1.1 | 1.1 |  | 24 | 206.8778 | 0.9057 | 0.022 | #DIV/0! | 35 | 0.0066 | #DIV/0! | #DIV/0! | 1 | [25 empty] | NT-Kessel, Baualtersklasse ab 1995 | NT-Kessel | 9.3 |  |  | ab 1995 | 0 | 1.19 | 1.15 | 1.12 | 0 | 0 | 0 | 0.2 | 0.1 | 0.1 | NT-Kessel, Baualtersklasse ab 1995
7 | Kombikessel Brennwert mit Durchlauferhitzer | - eTW,g,1: 0; - aTW,g,1: #DIV/0! | #DIV/0! |  | #DIV/0! | 1.1 | 1.1 |  | 24 | 206.8778 | 0.9338 | 0.012 | #DIV/0! | 35 | 0.0036 | #DIV/0! | #DIV/0! | 1 | [25 empty] | Brennwert-Kessel, Baualtersklasse bis 1986 | Brennwert-Kessel | 10.1 | Brennwert-Kessel |  | bis 1986 | 0 | 1.24 | 1.17 | 1.13 | 0 | 0 | 0 | 0.1 | 0.1 | 0.1 | Brennwert-Kessel, Baualtersklasse bis 1986
8 | Kombikessel Brennwert mit Kleinspeicher | - eTW,g,1: 0; - aTW,g,1: #DIV/0! | #DIV/0! |  | #DIV/0! | 1.1 | 1.1 |  | 24 | 206.8778 | 0.9338 | 0.022 | #DIV/0! | 35 | 0.0066 | #DIV/0! | #DIV/0! | 1 | [25 empty] | Brennwert-Kessel, Baualtersklasse ab 1987 bis 1994 | Brennwertkessel verbessert | 10.2 |  |  | ab 1987 bis 1994 | 0 | 1.25 | 1.17 | 1.12 | 0 | 0 | 0 | 0.2 | 0.1 | 0.1 | Brennwert-Kessel, Baualtersklasse ab 1987 bis 1994
9 | Kombikessel Brennwert verbessert mit Durchlauferhitzer | - eTW,g,1: 0; - aTW,g,1: #DIV/0! | #DIV/0! |  | #DIV/0! | 1.1 | 1.1 |  | 24 | 206.8778 | 0.9538 | 0.012 | #DIV/0! | 35 | 0.0036 | #DIV/0! | #DIV/0! | 1 | [25 empty] | Brennwert-Kessel, Baualtersklasse ab 1995 | Elektro-Wärmepumpe (Luft; mit Heizstab) | 10.3 |  |  | ab 1995 | 0 | 1.15 | 1.12 | 1.09 | 0 | 0 | 0 | 0.2 | 0.1 | 0.1 | Brennwert-Kessel, Baualtersklasse ab 1995
10 | Kombikessel Brennwert verbessert mit Kleinspeicher | - eTW,g,1: 0; - aTW,g,1: #DIV/0! | #DIV/0! |  | #DIV/0! | 1.1 | 1.1 |  | 24 | 206.8778 | 0.9538 | 0.022 | #DIV/0! | 35 | 0.0066 | #DIV/0! | #DIV/0! | 1 | [25 empty] | Brennwertkessel verbessert, Baualtersklasse ab 1999 | Elektro-Wärmepumpe (Erdreich; monovalent) | 11.1 | Brennwertkessel verbessert |  | ab 1999 | 0 | 1.13 | 1.1 | 1.07 | 0 | 0 | 0 | 0.2 | 0.1 | 0.1 | Brennwertkessel verbessert, Baualtersklasse ab 1999
11 | Biomasse-Wärmeerzeuger | - eTW,g,1: 0; - aTW,g,1: #DIV/0! | #DIV/0! |  | #DIV/0! | 0.2 | 0.2 |  | 0 | [7 empty] | #DIV/0! | 1 | [17 empty] | 0 | #DIV/0! | #DIV/0! | 0 | #DIV/0! | #DIV/0! |  |  | Elektro-Wärmepumpe (Luft; mit Heizstab), Baualtersklasse ab 1979 bis 1994 | Elektro-Wärmepumpe (Grundwasser; monovalent) | 12.1 | Elektro-Wärmepumpe (Luft; mit Heizstab) |  | ab 1979 bis 1994 | 0 | 0.37 | 0.37 | 0.37 | 0 | 0 | 0 | 0 | 0 | 0 | Elektro-Wärmepumpe (Luft; mit Heizstab), Baualtersklasse ab 1979 bis 1994
12 | Gas-Speicherwassererwärmer | - eTW,g,1: 0; - aTW,g,1: #DIV/0! | 1.2195 |  | 0 | 1.1 | 1.1 |  | 0 | [8 empty] | 1 | 82 | [24 empty] | Elektro-Wärmepumpe (Luft; mit Heizstab), Baualtersklasse ab 1995 | Fernwärme-Übergabestation | 12.2 |  |  | ab 1995 | 0 | 0.34 | 0.34 | 0.34 | 0 | 0 | 0 | 0 | 0 | 0 | Elektro-Wärmepumpe (Luft; mit Heizstab), Baualtersklasse ab 1995
13 | Heizungswärmepumpe Wasser-Wasser | - eTW,g,1: 0; - aTW,g,1: #DIV/0! | 0.23206 |  | #DIV/0! | 2.7 | 2.7 |  | 0 | [8 empty] | 1 |  | 0 | 0 | 400 | [21 empty] | Elektro-Wärmepumpe (Erdreich; monovalent), Baualtersklasse ab 1979 bis 1994 | zentraler elektr. Speicher | 13.1 | Elektro-Wärmepumpe (Erdreich; monovalent) |  | ab 1979 bis 1994 | 0 | 0.32 | 0.32 | 0.32 | 0 | 0 | 0 | 0.3 | 0.3 | 0.2 | Elektro-Wärmepumpe (Erdreich; monovalent), Baualtersklasse ab 1979 bis 1994
14 | Heizungswärmepumpe Sole-Wasser | - eTW,g,1: 0; - aTW,g,1: #DIV/0! | 0.27245 |  | #DIV/0! | 2.7 | 2.7 |  | 0 | [8 empty] | 1 |  | 0 | 0 | 400 | [21 empty] | Elektro-Wärmepumpe (Erdreich; monovalent), Baualtersklasse ab 1995 | gasbefeuerter Speicher | 13.2 |  |  | ab 1995 | 0 | 0.27 | 0.27 | 0.27 | 0 | 0 | 0 | 0.3 | 0.3 | 0.2 | Elektro-Wärmepumpe (Erdreich; monovalent), Baualtersklasse ab 1995
15 | Heizungswärmepumpe Luft-Wasser ohne Erdwärmeübertrager | - eTW,g,1: 0; - aTW,g,1: #DIV/0! | 0.30201 |  |  | 2.7 | 2.7 |  | 0 | [8 empty] | 1 | [25 empty] | Elektro-Wärmepumpe (Grundwasser; monovalent), Baualtersklasse ab 1979 bis 1994 | Therme (Umlaufwasserheizer) | 14.1 | Elektro-Wärmepumpe (Grundwasser; monovalent) |  | ab 1979 bis 1994 | 0 | 0.26 | 0.26 | 0.26 | 0 | 0 | 0 | 0.5 | 0.4 | 0.4 | Elektro-Wärmepumpe (Grundwasser; monovalent), Baualtersklasse ab 1979 bis 1994
16 | Heizungswärmepumpe Luft-Wasser mit Erdwärmeübertrager | - eTW,g,1: 0; - aTW,g,1: #DIV/0! | 0.29739 |  |  | 2.7 | 2.7 |  | 0 | [8 empty] | 1 | [25 empty] | Elektro-Wärmepumpe (Grundwasser; monovalent), Baualtersklasse ab 1995 | Brennwert-Therme | 14.2 |  |  | ab 1995 | 0 | 0.23 | 0.23 | 0.23 | 0 | 0 | 0 | 0.5 | 0.4 | 0.4 | Elektro-Wärmepumpe (Grundwasser; monovalent), Baualtersklasse ab 1995
17 | Heizungswärmepumpe Abluft-Wasser | - eTW,g,1: 0; - aTW,g,1: #DIV/0! | 0.2464 |  |  | 2.7 | 2.7 |  | 0 | [8 empty] | 1 | [25 empty] | Fernwärme-Übergabestation, alle Baultersklassen | dezentraler elektr. Kleinspeicher | 15.1 | Fernwärme-Übergabestation |  | alle | 0 | 1.14 | 1.14 | 1.14 | 0 | 0 | 0 | 0.4 | 0.4 | 0.4 | Fernwärme-Übergabestation, alle Baultersklassen
18 | Trinkwasserwärmepumpe Abluft | - eTW,g,1: 0; - aTW,g,1: #DIV/0! | 0.26316 |  |  | 2.7 | 2.7 |  | 0 | [7 empty] | 0.26316 | 0.95 | [11 empty] | 3.8 |  |  |  | 1 | 50 | [8 empty] | zentraler elektr. Speicher, alle Baultersklassen | dezentraler elektr. elektr. Durchlauferhitzer | 16.1 | zentraler elektr. Speicher |  | alle | 0 | 1 | 1 | 1 | 0 | 0 | 0 | 0 | 0 | 0 | zentraler elektr. Speicher, alle Baultersklassen
19 | Trinkwasserwärmepumpe Abluft/Zuluft ohne Wärmerückgewinnung | - eTW,g,1: 0; - aTW,g,1: #DIV/0! | 0.26316 |  |  | 2.7 | 2.7 |  | 0 | [7 empty] | 0.26316 | 0.95 | [15 empty] | 1 | 50 | [8 empty] | gasbefeuerter Speicher, alle Baultersklassen | dezentraler elektr. Gas-Durchlauferhitzer | 17.1 | gasbefeuerter Speicher |  | alle | 0 | 1.22 | 1.22 |  | 0 | 0 |  | 0 | 0 |  | gasbefeuerter Speicher, alle Baultersklassen
20 | Trinkwasserwärmepumpe Abluft/Zuluft mit Wärmerückgewinnung | - eTW,g,1: 0; - aTW,g,1: #DIV/0! | 0.30644 |  |  | 2.7 | 2.7 |  | 0 | [7 empty] | 0.30644 | 0.95 | [15 empty] | 1 | 50 | [8 empty] | Therme (Umlaufwasserheizer), Baualtersklasse bis 1994 |  | 18.1 | Therme (Umlaufwasserheizer) |  | bis 1994 | 0 | 1.32 | 1.32 |  | 0 | 0 |  | 0.2 | 0.2 |  | Therme (Umlaufwasserheizer), Baualtersklasse bis 1994
21 | Trinkwasserwärmepumpe Kellerluft | - eTW,g,1: 0; - aTW,g,1: #DIV/0! | #DIV/0! | -0.4 |  | 2.7 | 2.7 |  | 0 | [7 empty] | #DIV/0! | 0.95 |  |  |  |  | 0.5 | 0 | 0.5 | 0 | #DIV/0! | #DIV/0! | 0 | 3.4 | #DIV/0! | 0.30637 | -0.4 | 1 | 50 | [8 empty] | Therme (Umlaufwasserheizer), Baualtersklasse ab 1995 |  | 18.2 |  |  | ab 1995 | 0 | 1.32 | 1.32 |  | 0 | 0 |  | 0.2 | 0.2 |  | Therme (Umlaufwasserheizer), Baualtersklasse ab 1995
22 | Fern-/Nahwärme | - eTW,g,1: 0; - aTW,g,1: #DIV/0! | 1.14 |  | 0.4 | 0 | 0 |  | 0 | [8 empty] | 1 | [25 empty] | Brennwert-Therme, Baualtersklasse ab 1995 |  | 19.1 | Brennwert-Therme |  | ab 1995 | 0 | 1.28 | 1.28 |  | 0 | 0 |  | 0.2 | 0.2 |  | Brennwert-Therme, Baualtersklasse ab 1995
23 | Elektrodurchlauferhitzer | - eTW,g,1: 1; - aTW,g,1: #DIV/0! | 1 |  |  | 2.7 | 2.7 | [10 empty] | 1 | [25 empty] | dezentraler elektr. Kleinspeicher, alle Baultersklassen |  | 20.1 | dezentraler elektr. Kleinspeicher |  | alle | 0 | 1 | 1 | 1 | 0 | 0 | 0 | 0 | 0 | 0 | dezentraler elektr. Kleinspeicher, alle Baultersklassen
24 | Elektrospeicher | - eTW,g,1: 0; - aTW,g,1: #DIV/0! | 1 |  |  | 2.7 | 2.7 | [10 empty] | 1 | [25 empty] | dezentraler elektr. elektr. Durchlauferhitzer, alle Baultersklassen |  | 21.1 | dezentraler elektr. elektr. Durchlauferhitzer |  | alle | 0 | 1 | 1 | 1 | 0 | 0 | 0 | 0 | 0 | 0 | dezentraler elektr. elektr. Durchlauferhitzer, alle Baultersklassen
23 | Fernwärme | [47 empty] | dezentraler elektr. Gas-Durchlauferhitzer, Baualtersklasse bis 1994 |  | 22.1 | dezentraler elektr. Gas-Durchlauferhitzer |  | bis 1994 | 0 | 1.19 | 1.19 | 1.19 | 0 | 0 | 0 | 0 | 0 | 0 | dezentraler elektr. Gas-Durchlauferhitzer, Baualtersklasse bis 1994
0 | Biomasse-WE auch in der Sommerperiode | [47 empty] | dezentraler elektr. Gas-Durchlauferhitzer, Baualtersklasse ab 1995 |  | 22.2 |  |  | ab 1995 | 0 | 1.16 | 1.16 | 1.16 | 0 | 0 | 0 | 0 | 0 | 0 | dezentraler elektr. Gas-Durchlauferhitzer, Baualtersklasse ab 1995
[14 empty] | Kessel-Nennleistung | Elektrische Leistungsaufnahme des Kessels | Wirkungsgrad des Kessels bei Nennleistung | Bereitschafts-Wärmeverlust | Belastungsgrad des Kessels | mittlere Kesseltemperatur | Bereitschaftswärmeverlust bei der mittleren Kesseltemperatur | Wärmebedarf | Aufwandszahl | [29 empty] | 8 |  | 1 | 8.1
[14 empty] | kW | W | - | - | - | °C | - | kWh/a | -
[14 empty] | QN | PHE | h100% | qB,70 | jTW | JK,m | qB,J | Q*TW | eTW,g
1 | Standardkessel = Konstanttemperaturkessel | - eTW,g,2: 0; - aTW,g,2: #DIV/0! | #DIV/0! |  | #DIV/0! | 1.1 | 1.1 |  | 0 | 0 | #VALUE! | #NUM! | #DIV/0! | 70 | #NUM! | #DIV/0! | #DIV/0!
2 | Niedertemperaturkessel | - eTW,g,2: 0; - aTW,g,2: #DIV/0! | #DIV/0! |  | #DIV/0! | 1.1 | 1.1 |  | 0 | 0 | #VALUE! | #NUM! | #DIV/0! | 35 | #NUM! | #DIV/0! | #DIV/0!
3 | Brennwertkessel | - eTW,g,2: 0; - aTW,g,2: #DIV/0! | #DIV/0! |  | #DIV/0! | 1.1 | 1.1 |  | 0 | 0 | #VALUE! | #NUM! | #DIV/0! | 35 | #NUM! | #DIV/0! | #DIV/0!
4 | Brennwertkessel verbessert | - eTW,g,2: 0; - aTW,g,2: #DIV/0! | #DIV/0! |  | #DIV/0! | 1.1 | 1.1 |  | 0 | 0 | #VALUE! | #NUM! | #DIV/0! | 35 | #NUM! | #DIV/0! | #DIV/0!
5 | Kombikessel Niedertemperatur mit Durchlauferhitzer | - eTW,g,2: 0; - aTW,g,2: #DIV/0! | #DIV/0! |  | #DIV/0! | 1.1 | 1.1 |  | 24 | 206.8778 | 0.9057 | 0.022 | #DIV/0! | 35 | 0.0066 | #DIV/0! | #DIV/0!
6 | Kombikessel Niedertemperatur mit Kleinspeicher | - eTW,g,2: 0; - aTW,g,2: #DIV/0! | #DIV/0! |  | #DIV/0! | 1.1 | 1.1 |  | 24 | 206.8778 | 0.9057 | 0.022 | #DIV/0! | 35 | 0.0066 | #DIV/0! | #DIV/0!
7 | Kombikessel Brennwert mit Durchlauferhitzer | - eTW,g,2: 0; - aTW,g,2: #DIV/0! | #DIV/0! |  | #DIV/0! | 1.1 | 1.1 |  | 24 | 206.8778 | 0.9338 | 0.022 | #DIV/0! | 35 | 0.0066 | #DIV/0! | #DIV/0!
8 | Kombikessel Brennwert mit Kleinspeicher | - eTW,g,2: 0; - aTW,g,2: #DIV/0! | #DIV/0! |  | #DIV/0! | 1.1 | 1.1 |  | 24 | 206.8778 | 0.9338 | 0.022 | #DIV/0! | 35 | 0.0066 | #DIV/0! | #DIV/0!
9 | Kombikessel Brennwert verbessert mit Durchlauferhitzer | - eTW,g,2: 0; - aTW,g,2: #DIV/0! | #DIV/0! |  | #DIV/0! | 1.1 | 1.1 |  | 24 | 206.8778 | 0.9338 | 0.022 | #DIV/0! | 35 | 0.0066 | #DIV/0! | #DIV/0!
10 | Kombikessel Brennwert verbessert mit Kleinspeicher | - eTW,g,2: 0; - aTW,g,2: #DIV/0! | #DIV/0! |  | #DIV/0! | 1.1 | 1.1 |  | 24 | 206.8778 | 0.9338 | 0.022 | #DIV/0! | 35 | 0.0066 | #DIV/0! | #DIV/0!
11 | elektrische Ergänzungsheizung | - eTW,g,2: 0; - aTW,g,2: #DIV/0! | 0 |  |  | 2.7 | 2.7 | [43 empty] | von der Solaranlage bereitgestellte Wärme |  |  | Hilfsenergiebedarf
12 | kein Spitzenlasterzeuger | [48 empty] | Erzeugung - Trinkwarmwasser | [5 empty] | kWh/(m²·a) |  |  | kWh/(m²·a) | bar: - eTW,g,2
12 | [13 empty] | Energieertrag der Solaranlage | Wärmebedarf der Trinkwassererwärmungsanlage | Referenz-Jahresenergieertrag der Solaranlage | Korrekturfaktor für Neigung und Ausrichtung | Korrekturfaktor für die Auslastung der Solaranlage | Korrekturfaktor für Wärmeverluste des Solarkreises | Korrekturfaktor für das Volumen des Solarteils des Speichers | Korrekturfaktor für das Volumen des Bereitschaftsteils | Korrekturfaktor für die Wärmeverluste des Speichers | Korrekturfaktor Speichertemperatur | Korrekturfaktor Betriebszeit | Korrekturfaktor Speicheranschlüsse | Konversionsfaktor | Wärmedurchgangkoeffizient | Wärmedurchgangkoeffizient | Einstrahlwinkel bei 50° | effektive Wärmekapazität | Kollektorfläche | Neigung des Kollektorfeldes | Ausrichtung des Kollektorfeldes | Länge der Solarleitungen | Leistungsaufnahme der Solarpumpe | Laufzeit der Solarpumpe | [19 empty] | Nutzfläche |  |  | Nutzfläche
| Solaranlage | [12 empty] | kWh/a | kWh/a | kWh/a | - | - | - | - | - | - | - | - | - | - | W/(m²·K) | W/(m²·K²) | - | kJ/(m²·K) | m² | ° | ° | m | W | h/a | [14 empty] | Nr. | Bezeichnung |  | Baualtersklasse |  | 150 | 500 | 2500 | 150 | 500 | 2500 | bar: - eTW,g,1 to - aTW,g,3
0 | Bestand ja/nein | - aTW,g,3: aTW,sol | [6 empty] | QTW,sol | Q*TW | Qsys | fNA | fslr | fd,sol | fS,Vsol | fS,Vaux | fS,loss | fs,q | fs,t | fs,an | h0 | k1 | k2 | IAM (50°) | C | Ac | - | - | Lsol | PP,sol | tP,sol | [19 empty] | 11.3 |  |  | 0.8
0 | Solaranlage vorhanden | - eTW,g,3: 0; - aTW,g,3: #DIV/0! | [41 empty] | thermische Solaranlage, alle Baultersklassen |  | 23 | thermische Solaranlage |  | alle |  | 11.3 | 8 | 6 | 0.8 | 0.4 | 0.3 |  |  |  | thermische Solaranlage, alle Baultersklassen
1 | Solaranlage mit Flachkollektor | - eTW,g,3: 0; - aTW,g,3: #DIV/0! |  |  | #DIV/0! | 0 | 0 |  | #DIV/0! | #DIV/0! | 0 | 0.962 | #DIV/0! | 0.963 | 1 | #DIV/0! | 1 | 0.94 | 1.0429 | 0 | 0.77 | 3.5 | 0.02 | 0.9 | 6.4 | 0 | 30 | -20 | 40 | 30 | 1750
2 | Solaranlage mit Röhrenkollektor | - eTW,g,3: 1; - aTW,g,3: #DIV/0! |  |  | #DIV/0! | 0 | 0 |  | #DIV/0! | #DIV/0! | 0 | 0.962 | #DIV/0! | 0.963 | 1 | #DIV/0! | 1 | 0.94 | 1.0429 | 0 | 0.71 | 1 | 0.009 | 0.99 | 11 | 0 | 30 | -20 | 40 | 30 | 1750
2
1 | Lüftungsanlage vorhanden | [7 empty] | Lüftung | [14 empty] | Deckungsanteil | Deckungsanteil Anzeige |  | 0.962 | 0.787 | 0.881 | 0.927 | 0.962 | 0.976 | 0.972 | 0.952 | 0.913 | 0.83 | bar: - eTW,g,1 to - aTW,g,3
|  | - eTW,g,1: Endenergie; - aTW,g,1: Primärenergie | Verlust |  | Hilfsenergie |  | Aufwandszahl | Verlust | Heizwärmegutschrift | [9 empty] | - | - |  | Neigung des Kollektorfeldes | Winkel der Abweichung von der Südausrichtung
| Ergebnis - Lüftung | - eTW,g,1: kWh/(m²·a); - aTW,g,1: kWh/(m²·a) | kWh/(m²·a) |  | kWh/(m²·a) |  | - | kWh/(m²·a) | kWh/(m²·a) | [9 empty] | aH,g,i | aH,g,i |  |  | -90 | -60 | -40 | -20 | 0 | 20 | 40 | 60 | 90
|  |  | qL,E,2 | qL,E,3 |  | qL,P,2 | qL,P,3 | qL,E | qL,P | qL,HE,E | qL,HE,P | eL,P | qL | qh,L | [8 empty] | Grundlast: | #DIV/0! | #DIV/0! |  | 0 | 0.81 | 0.81 | 0.81 | 0.81 | 0.81 | 0.81 | 0.81 | 0.81 | 0.81
|  |  | 0 | 0 |  | 0 | 0 | 0 | 0 | #DIV/0! | #DIV/0! | #DIV/0! | #DIV/0! | #DIV/0! | [8 empty] | Eingabe: |  | 0 |  | 15 | 0.799 | 0.855 | 0.883 | 0.908 | 0.911 | 0.909 | 0.895 | 0.872 | 0.813
[23 empty] | Spitzenlast: | #DIV/0! | #DIV/0! |  | 30 | 0.787 | 0.881 | 0.927 | 0.962 | 0.976 | 0.972 | 0.952 | 0.913 | 0.83
[8 empty] | Verlust | Gewinn | Hilfsenergie |  | Luftwechsel des baulichen Teils | Anteil der mechanisch belüfteten Nutzfläche | Anlagenluftwechsel | Wärmerückgewinnungsgrad | Korrekturfaktor der Wärmegewinne (empirisch) | Faktor zur Korrektur von Nicht-DIBt- in DIBt-Werte | Lüftungswärmebedarf |  |  |  |  | Solar: | #DIV/0! | #DIV/0! |  | 45 | 0.763 | 0.881 | 0.94 | 0.981 | 1 | 0.997 | 0.971 | 0.926 | 0.82 | [19 empty] | Wärmeverlust |  |  | Hilfsenergiebedarf
| Übergabe - Lüftung | [6 empty] | kWh/(m²·a) | kWh/(m²·a) | kWh/(m²·a) |  | 1/h | - | 1/h | - | - | - | kWh/(m²·a) | [8 empty] | 60 | 0.718 | 0.848 | 0.909 | 0.953 | 0.978 | 0.977 | 0.952 | 0.905 | 0.786 | [13 empty] | Übergabe - Lüftung | [5 empty] | kWh/(m²·a) |  |  | kWh/(m²·a)
0 | Bestand ja/nein | [6 empty] | qL,ce | qh,L,ce | qL,ce,HE |  | nA,4108-6 | fA | nA,4701-10 | h'WRG | fg | fDIBt | ql | [8 empty] | 75 | 0.646 | 0.777 | 0.805 | 0.865 | 0.887 | 0.89 | 0.883 | 0.846 | 0.724 | [19 empty] | Nutzfläche |  |  | Nutzfläche
[8 empty] | 0 |  | 0 |  | 0.4 | 100 | 0.6 | 80 |  | 1 | [9 empty] | 90 | 0.542 | 0.655 | 0.682 | 0.692 | 0.706 | 0.725 | 0.749 | 0.736 | 0.631 | [14 empty] | Nr. | Bezeichnung |  | Baualtersklasse |  | 150 | 500 | 2500 | 150 | 500 | 2500
1 | im Außenwandbereich, mit Einzelraumregelung | - eTW,g,1: 0 | 2.2 |  |  |  | 0.4 | 1 | 0.6 | 0.8 | 0.91 | 1 | 35.496 | [37 empty] | 0 |  |  | 0
2 | im Außenwandbereich, ohne Einzelraumregelung, mit zentraler Vorregelung | - eTW,g,1: 0 | 3.7 | [40 empty] | Wohnungslüftungsanlagen mit Zulufttemperaturen < 20 ºC, alle Baultersklassen |  | 1 | Wohnungslüftungsanlagen mit Zulufttemperaturen < 20 ºC |  | alle |  | 0 | 0 |  | 0 | 0 |  |  |  |  | Wohnungslüftungsanlagen mit Zulufttemperaturen < 20 ºC, alle Baultersklassen
3 | im Außenwandbereich, ohne Einzelraumregelung, ohne zentrale Vorregelung | - eTW,g,1: 0 | 8.5 | [33 empty] | Primärenergie für Energiebedarfsausweis | Primärenergie für Energiebedarfsausweis |  |  | Verlust für Energiebedarfsausweis | Hilfsenergie für Energiebedarfsausweis
4 | im Innenwandbereich, mit Einzelraumregelung | - eTW,g,1: 0 | 3.3 | [33 empty] | - | kWh/(m²·a) |  |  | kWh/(m²·a) | kWh/(m²·a)
5 | im Innenwandbereich, ohne Einzelraumregelung, mit zentraler Vorregelung | - eTW,g,1: 0 | 4.8 | [33 empty] | fP |  | qL,P,2 | qL,P,3 | qL,P | qL,HE,P
6 | im Innenwandbereich, ohne Einzelraumregelung, ohne zentrale Vorregelung | - eTW,g,1: 0 | 9.6 | [33 empty] | 2.7 |  | 0 | 0 | 0 | #DIV/0!
7 | Wohnungslüftungsanlage mit Lufttemperaturen < 20°C | [6 empty] | 0 | bar: - eTW,g,1
7
[8 empty] | Verlust |  | Hilfsenergie | [6 empty] | Wärmedurchgangskoeffizient |  | Leitungslänge |  | mittlere Luftkreistemperatur |  | mittlere Umgebungstemperatur |  | Wärmeverlustfaktor |  |  |  | Wärmedurchgangskoeffizient |  | Leitungslänge |  | mittlere Luftkreistemperatur |  | mittlere Umgebungstemperatur |  | Wärmeverlustfaktor | [18 empty] | Wärmeverlust |  |  | Hilfsenergiebedarf
| Verteilung - Lüftung | [6 empty] | kWh/(m²·a) |  | kWh/(m²·a) | [6 empty] | W/(m·K) |  | m |  | °C |  | °C |  | - |  |  |  | W/(m·K) |  | m |  | °C |  | °C |  | - | [12 empty] | Verteilung - Lüftung | [5 empty] | kWh/(m²·a) |  |  | kWh/(m²·a)
0 | Bestand ja/nein | [6 empty] | qL,d |  | qL,d,HE | [6 empty] | UV | UA | LV | LA | qL,m,V | qL,m,A | qu,m,V | qu,m,A | fa,V | fa,A |  |  | UV | UA | LV | LA | qL,m,V | qL,m,A | qu,m,V | qu,m,A | fa,V | fa,A | [17 empty] | Nutzfläche |  |  | Nutzfläche
[8 empty] | #DIV/0! |  | 0 | [40 empty] | Nr. | Bezeichnung |  | Baualtersklasse |  | 150 | 500 | 2500 | 150 | 500 | 2500
1 | außerhalb der thermischen Hülle im Dach | - eTW,g,1: 0 | [9 empty] | 0.45 | 0.85 | 10 | 0 | 16.66 | 20 | 5 | 20 | 1 | 0.15 |  |  | 0.45 | 0.85 | 7.5 | 0 | 20 | 20 | 5 | 20 | 1 | 0.15 | [17 empty] | 0 |  |  | 0
2 | außerhalb der thermischen Hülle im Keller | - eTW,g,1: 0 | [9 empty] | 0.45 | 0.85 | 10 | 0 | 16.66 | 20 | 13 | 20 | 1 | 0.15 |  |  | 0.45 | 0.85 | 7.5 | 0 | 20 | 20 | 13 | 20 | 1 | 0.15 | [17 empty] | 0 | 0 | 0 | 0 | 0 | 0
3 | innerhalb der thermischen Hülle | [15 empty] | 0.85 | 0.85 | 10 | 0 | 20 | 20 | 20 | 20 | 0.15 | 0.15 |  |  | 0.45 | 0.85 | 7.5 | 0 | 20 | 20 | 20 | 20 | 0.15 | 0.15 | [10 empty] | Abluftanlage ohne Wärmerückgewinnung, Baualtersklasse bis 1994 | bis 1989 | 2.1 | Abluftanlage ohne Wärmerückgewinnung |  | bis 1994 | 0 | 0 | 0 | 0 | 4 | 4 | 4 |  |  |  | Abluftanlage ohne Wärmerückgewinnung, Baualtersklasse bis 1994 | bar: - eTW,g,1
3 | keine Verteilung | - eTW,g,1: 0 | [9 empty] | Zuluft | [11 empty] | Abluft | [11 empty] | Zuluft |  | Abluft | Summe |  |  |  |  | Abluftanlage ohne Wärmerückgewinnung, Baualtersklasse ab 1995 | ab 1990 bis 1994 | 2.2 |  |  | ab 1995 | 0 | 0 | 0 | 0 | 2.6 | 2.6 | 2.6 |  |  |  | Abluftanlage ohne Wärmerückgewinnung, Baualtersklasse ab 1995
[8 empty] | Rückgewinn | Zusätzlicher Verlust durch erhöhten Luftwechsel | Hilfsenergie | Verteilverlust | anrechenbare Heizarbeit | spezifische Heizleistung der Wärmepumpe | Nennleistung der Wärmepumpe | maximale Heizleistung zur Beheizung des Gebäudes | Leistungsanteil der WP | Wärmedurchgangskoeffizient |  | Leitungslänge |  | mittlere Luftkreistemperatur |  | mittlere Umgebungstemperatur |  | Wärmeverlustfaktor |  | Wärmeabgabe |  | Wärmedurchgangskoeffizient |  | Leitungslänge |  | mittlere Luftkreistemperatur |  | mittlere Umgebungstemperatur |  | Wärmeverlustfaktor |  | Wärmeabgabe | [9 empty] | Zu- und Abluftanlage mit Wärmerückgewinnung durch Wärmeübertrager (WÜT) ηWRG >60 %, innerhalb der thermischen Hülle, alle Baultersklassen | ab 1995 | 3.1 | Zu- und Abluftanlage mit Wärmerückgewinnung durch Wärmeübertrager (WÜT) ηWRG >60 % | innerhalb der thermischen Hülle | alle | 0 | 0 | 0 |  | 0 | 0 |  |  |  |  | Zu- und Abluftanlage mit Wärmerückgewinnung durch Wärmeübertrager (WÜT) ηWRG >60 %, innerhalb der thermischen Hülle, alle Baultersklassen
| Erzeugung (+ Verteilung) - Lüftung | [6 empty] | kWh/(m²·a) | kWh/(m²·a) | kWh/(m²·a) | kWh/(m²·a) | kWh/(m²·a) | W/m² | W/m² | W/m² | - | W/(m·K) |  | m |  | °C |  | °C |  | - |  | kWh/(m²·a) |  | W/(m·K) |  | m |  | °C |  | °C |  | - |  | kWh/(m²·a) | [9 empty] | Zu- und Abluftanlage mit Wärmerückgewinnung durch Wärmeübertrager (WÜT) ηWRG >60 %, Baualtersklasse außerhalb der thermischen Hülle im Dach, Baualtersklasse bis 1989 |  | 3.2.1 |  | außerhalb der thermischen Hülle im Dach | bis 1989 | 0 | 5.2 | 2.5 |  | 0 | 0 |  |  |  |  | Zu- und Abluftanlage mit Wärmerückgewinnung durch Wärmeübertrager (WÜT) ηWRG >60 %, Baualtersklasse außerhalb der thermischen Hülle im Dach, Baualtersklasse bis 1989
0 | Bestand ja/nein | [6 empty] | qL,g,WRG | qh,n | qL,g,HE,WRG | qL,d | qh-h,WRG+h,n | qWP0,4 | qg,WP | qGB | mWP | UV | UA | LV | LA | qL,m,V | qL,m,A | qu,m,V | qu,m,A | fa,V | fa,A | qL,d,V | qL,d,A | UV | UA | LV | LA | qL,m,V | qL,m,A | qu,m,V | qu,m,A | fa,V | fa,A | qL,d,V | qL,d,A | qL,d,V | qL,d,A | qL,d,V | qL,d |  |  |  |  | Zu- und Abluftanlage mit Wärmerückgewinnung durch Wärmeübertrager (WÜT) ηWRG >60 %, Baualtersklasse außerhalb der thermischen Hülle im Dach, Baualtersklasse ab 1990 bis 1994 |  | 3.2.2 |  |  | ab 1990 bis 1994 | 0 | 4.3 | 2.1 |  | 0 | 0 |  |  |  |  | Zu- und Abluftanlage mit Wärmerückgewinnung durch Wärmeübertrager (WÜT) ηWRG >60 %, Baualtersklasse außerhalb der thermischen Hülle im Dach, Baualtersklasse ab 1990 bis 1994
[8 empty] | 25.8411 | 11.832 | #DIV/0! | [38 empty] | Zu- und Abluftanlage mit Wärmerückgewinnung durch Wärmeübertrager (WÜT) ηWRG >60 %, Baualtersklasse außerhalb der thermischen Hülle im Dach, Baualtersklasse ab 1995 |  | 3.2.3 |  |  | ab 1995 | 0 | 3.5 | 1.7 |  | 0 | 0 |  |  |  |  | Zu- und Abluftanlage mit Wärmerückgewinnung durch Wärmeübertrager (WÜT) ηWRG >60 %, Baualtersklasse außerhalb der thermischen Hülle im Dach, Baualtersklasse ab 1995
1 | zentrale Abluftanlage | - eTW,g,1: 0; - eTW,g,2: zentrale Abluftanlage |  | 11.832 | 1.665 | 0 | [37 empty] | Zu- und Abluftanlage mit Wärmerückgewinnung durch Wärmeübertrager (WÜT) ηWRG >60 %, Baualtersklasse außerhalb der thermischen Hülle im Keller, Baualtersklasse bis 1989 |  | 3.3.1 |  | außerhalb der thermischen Hülle im Keller | bis 1989 | 0 | 1.5 | 0.7 |  | 0 | 0 |  |  |  |  | Zu- und Abluftanlage mit Wärmerückgewinnung durch Wärmeübertrager (WÜT) ηWRG >60 %, Baualtersklasse außerhalb der thermischen Hülle im Keller, Baualtersklasse bis 1989
2 | zentrale Abluftanlage mit Wärmepumpe | - eTW,g,1: 0; - eTW,g,2: zentrale Abluftanlage |  | 11.832 | 1.9314 | 0 | 11.832 | 9.3 | 13.95 | 8.3429 | 1 | [32 empty] | Zu- und Abluftanlage mit Wärmerückgewinnung durch Wärmeübertrager (WÜT) ηWRG >60 %, Baualtersklasse außerhalb der thermischen Hülle im Keller, Baualtersklasse ab 1990 bis 1994 |  | 3.3.2 |  |  | ab 1990 bis 1994 | 0 | 1.2 | 0.6 |  | 0 | 0 |  |  |  |  | Zu- und Abluftanlage mit Wärmerückgewinnung durch Wärmeübertrager (WÜT) ηWRG >60 %, Baualtersklasse außerhalb der thermischen Hülle im Keller, Baualtersklasse ab 1990 bis 1994
3 | dezentrale Zu- und Abluftanlage ohne Wärmerückgewinnung | - eTW,g,1: 0; - eTW,g,2: dezentrale Zu- und Abluftanlage |  | 11.832 | 4.662 | 0 | [37 empty] | Zu- und Abluftanlage mit Wärmerückgewinnung durch Wärmeübertrager (WÜT) ηWRG >60 %, Baualtersklasse außerhalb der thermischen Hülle im Keller, Baualtersklasse ab 1995 |  | 3.3.3 |  |  | ab 1995 | 0 | 1 | 0.5 |  | 0 | 0 |  |  |  |  | Zu- und Abluftanlage mit Wärmerückgewinnung durch Wärmeübertrager (WÜT) ηWRG >60 %, Baualtersklasse außerhalb der thermischen Hülle im Keller, Baualtersklasse ab 1995
4 | dezentrale Zu- und Abluftanlage mit Wärmerückgewinnung | - eTW,g,1: 0; - eTW,g,2: dezentrale Zu- und Abluftanlage | 25.8411 | 11.832 | #DIV/0! | 0 | [40 empty] | 3 | 1 | 1 | 3.01
5 | dezentrale Zu- und Abluftanlage mit Wärmepumpe ohne Wärmerückgewinnung | - eTW,g,1: 0; - eTW,g,2: dezentrale Zu- und Abluftanlage |  | 11.832 | 3.33 | 0
6 | dezentrale Zu- und Abluftanlage mit Wärmepumpe mit Wärmerückgewinnung | - eTW,g,1: 0; - eTW,g,2: dezentrale Zu- und Abluftanlage | 25.8411 | 11.832 | #DIV/0! | 0
7 | zentrale Zu- und Abluftanlage ohne Wärmerückgewinnung | - eTW,g,1: 0; - eTW,g,2: zentrale Zu- und Abluftanlage |  | 11.832 | 2.5308 | #DIV/0! | 11.832 |  |  | 8.3429 |  | 0.85 | 0.85 | 10 | 0 | 20 | 20 | 20 | 20 | 0.15 | 0.15 | #DIV/0! | #DIV/0! | 0.45 | 0.85 | 7.5 | 0 | 20 | 20 | 20 | 20 | 0.15 | 0.15 | #DIV/0! | #DIV/0! | #DIV/0! | #DIV/0! | #DIV/0! | #DIV/0! | [11 empty] | Wärmegutschrift |  |  | Hilfsenergiebedarf
8 | zentrale Zu- und Abluftanlage mit Wärmerückgewinnung | - eTW,g,1: 1; - eTW,g,2: zentrale Zu- und Abluftanlage | 25.8411 | 11.832 | #DIV/0! | #DIV/0! | 0 |  |  | 0 |  | 0.85 | 0.85 | 10 | 0 | 20 | 20 | 20 | 20 | 0.15 | 0.15 | #DIV/0! | #DIV/0! | 0.45 | 0.85 | 7.5 | 0 | 20 | 20 | 20 | 20 | 0.15 | 0.15 | #DIV/0! | #DIV/0! | #DIV/0! | #DIV/0! | #DIV/0! | #DIV/0! | [5 empty] | Erzeugung - Lüftung | [5 empty] | kWh/(m²·a) |  |  | kWh/(m²·a)
9 | zentrale Zu- und Abluftanlage mit Wärmepumpe ohne Wärmerückgewinnung | - eTW,g,1: 0; - eTW,g,2: zentrale Zu- und Abluftanlage |  | 11.832 | 3.33 | #DIV/0! | 11.832 | 8.74 | 13.11 | 8.3429 | 1 | 0.85 | 0.85 | 10 | 0 | 27.85 | 27.85 | 20 | 20 | 0.15 | 0.15 | #DIV/0! | #DIV/0! | 0.45 | 0.85 | 7.5 | 0 | 20 | 20 | 20 | 20 | 0.15 | 0.15 | #DIV/0! | #DIV/0! | #DIV/0! | #DIV/0! | #DIV/0! | #DIV/0! | [11 empty] | Nutzfläche |  |  | Nutzfläche
10 | zentrale Zu- und Abluftanlage mit Wärmepumpe mit Wärmerückgewinnung | - eTW,g,1: 0; - eTW,g,2: zentrale Zu- und Abluftanlage | 25.8411 | 11.832 | #DIV/0! | #DIV/0! | 0 | 5.2 | 7.8 | 0 | 1 | 0.85 | 0.85 | 10 | 0 | 30.2 | 30.2 | 20 | 20 | 0.15 | 0.15 | #DIV/0! | #DIV/0! | 0.45 | 0.85 | 7.5 | 0 | 20 | 20 | 20 | 20 | 0.15 | 0.15 | #DIV/0! | #DIV/0! | #DIV/0! | #DIV/0! | #DIV/0! | #DIV/0! | [6 empty] | Nr. | Bezeichnung |  | Baualtersklasse |  | 150 | 500 | 2500 | 150 | 500 | 2500
8 | [11 empty] | Korrekturfaktor der Lüftungsanlage bei intermittierendem Frostschutzbetrieb | Abluft | Abluft-WP | Zu/Ab/60% | Zu/Ab/80% | dezentral | Ab/Zu-WP | resultierend | elektrische Leistungsaufnahme der Regelung bei abgeschalteten Ventilatoren | Hilfsenergiebedarf der Regelung | [34 empty] | 16.7 |  |  | 5.3
[12 empty] | - | volumenbezogene Ventilatorleistung in W/(m³/h) | [6 empty] | W | kWh/(m²·a) | [34 empty] | 16.7 | 16.7 | 16.7 | 5.3 | 5.3 | 0
0 | bedarfsgeregelt | [10 empty] | fz | pel,Vent | [6 empty] | Pel,Reg. | qel,Reg. | [27 empty] | Abluftanlage ohne Wärmerückgewinnung (Wärmegutschrift aus n×-0.05 h-1), Baualtersklasse bis 1994 |  | 4.1 | Abluftanlage ohne Wärmerückgewinnung (Wärmegutschrift aus n×-0.05 h-1) |  | bis 1994 | 0 | 3.5 | 3.5 | 3.5 | 0 | 0 | 0 |  |  |  | Abluftanlage ohne Wärmerückgewinnung (Wärmegutschrift aus n×-0.05 h-1), Baualtersklasse bis 1994
1 | AC-Ventilator | - eTW,g,1: 0 |  |  |  |  | 1 | 0.3 | 0.37 | 0.48 | 0.48 | 0.85 | 0.58 | 0.48 | 0 | #DIV/0! | [27 empty] | Abluftanlage ohne Wärmerückgewinnung (Wärmegutschrift aus n×-0.05 h-1), Baualtersklasse ab 1995 |  | 4.2 |  |  | ab 1995 | 0 | 3.2 | 3.2 | 3.2 | 0 | 0 | 0 |  |  |  | Abluftanlage ohne Wärmerückgewinnung (Wärmegutschrift aus n×-0.05 h-1), Baualtersklasse ab 1995
2 | DC-Ventilator | [11 empty] | 0.25 | 0.29 | 0.38 | 0.48 | 0.7 | 0.5 | 0.48 | [29 empty] | Zu- und Abluftanlage mit Wärmerückgewinnung durch WÜT ηWRG >60 % (Wärmegutschrift aus na×(1-ηV) bei na=0,4 h-1), Baualtersklasse bis 1989 |  | 5.1 | Zu- und Abluftanlage mit Wärmerückgewinnung durch WÜT ηWRG >60 % (Wärmegutschrift aus na×(1-ηV) bei na=0,4 h-1) |  | bis 1989 | 1 | 16.7 | 16.7 | 16.7 | 5.3 | 5.3 |  |  |  |  | Zu- und Abluftanlage mit Wärmerückgewinnung durch WÜT ηWRG >60 % (Wärmegutschrift aus na×(1-ηV) bei na=0,4 h-1), Baualtersklasse bis 1989 | bar: - eTW,g,1
2 | [7 empty] | Jahresheizarbeit | Aufwandszahl | Hilfsenergie | Primärenergiefaktor | elektrisches Wirkverhältnis von Wärmepumpe inkl. Wärmeübertrager und Ventilatoren | Leistungsaufnahme der Ventilatoren bezogen auf den 70%-Betriebsvolumenstrom | Leistungsaufnahme des Kompressors bezogen auf den 70%-Betriebsvolumenstrom | Leistungszahl |  |  |  | Betriebsvolumenstrom bezogen auf den maximalen Betriebsvolumenstrom-Bereich | Korrekturfaktor | anrechenbare Heizarbeit | + 5 | -5 | oberer gerundeter Wert | unterer gerundeter Wert | Leistungsanteil | + 0,05 | -0.05 | oberer gerundeter Wert | unterer gerundeter Wert | S1 | S2 | Z1 | Z2 |  |  |  | Leistungsanteil |  | Vollaststunden der Wärmepumpe |  |  |  | Leistungsanteil |  | Vollaststunden der Wärmepumpe |  |  | Zu- und Abluftanlage mit Wärmerückgewinnung durch WÜT ηWRG >60 % (Wärmegutschrift aus na×(1-ηV) bei na=0,4 h-1), Baualtersklasse ab 1990 bis 1994 |  | 5.2 |  |  | ab 1990 bis 1994 | 0 | 15.3 | 15.3 | 15.3 | 3.2 | 3.2 |  |  |  |  | Zu- und Abluftanlage mit Wärmerückgewinnung durch WÜT ηWRG >60 % (Wärmegutschrift aus na×(1-ηV) bei na=0,4 h-1), Baualtersklasse ab 1990 bis 1994
0 | Nutzung der Wärmepumpe zur Trinkwassererwärmung | - eTW,g,1: 0 | kWh/(m²·a) | - | kWh/(m²·a) | - | - | W/(m³/h) | W/(m³/h) | - |  |  |  | % | - | kWh/(m²·a) |  |  |  |  | - | [11 empty] | - |  | h/a |  |  |  | - |  | h/a |  |  | Zu- und Abluftanlage mit Wärmerückgewinnung durch WÜT ηWRG >60 % (Wärmegutschrift aus na×(1-ηV) bei na=0,4 h-1), Baualtersklasse ab 1995 |  | 5.3 |  |  | ab 1995 | 0 | 13.5 | 13.5 | 13.5 | 2.2 | 2.2 |  |  |  |  | Zu- und Abluftanlage mit Wärmerückgewinnung durch WÜT ηWRG >60 % (Wärmegutschrift aus na×(1-ηV) bei na=0,4 h-1), Baualtersklasse ab 1995
[8 empty] | qL,g,WP | eL,g,WP | qL,g,HE,WP | fP | eel | pel,vent | pel,WP | eN(A20) | eN(A-3) | eN(A4) | eN(A10) | VL,Betrieb | FJ | qh-h,WRG+h,n |  |  |  |  | m | [13 empty] | tWP,VL | [5 empty] | tWP,VL | [5 empty] | 5 |  | 1 | 5.1
[8 empty] | 0 | 0 | 0 | 0 | [23 empty] | ohne WÜ | 20 | 15 | mü für 20 | mü für 15 |  | mit WÜ | 15 | 15 | mü für 15 | mü für 15
| Abluft/Zuluft-Wärmepumpe ohne Wärmerückgewinnung | - eTW,g,1: 0; - eTW,g,2: Abluft-/Zuluft-Wärmepumpe | 18.5898 | 0.28297 |  |  | 3.8 | 0.5 | 1.8 | 3.8 |  |  |  | 60 | 0.93 | 11.832 | 16.832 | 6.832 | 20 | 15 | 1 | 1.05 | 0.95 | 1 | 1 | 7 | 8 | 1 | 1 | 1 | 1516 | 1456 | 1516 | 1456 | 1417.984 | 1 | 1456 | 1456 | 1456 | 1456 | 1456
| Abluft/Zuluft-Wärmepumpe mit Wärmerückgewinnung | - eTW,g,1: 0; - eTW,g,2: Abluft-/Zuluft-Wärmepumpe | 11.3568 | 0.32457 |  |  | 5.2 | 0.5 | 1.7 |  | 3 | 3.3 | 3.5 | 60 |  | 0 | 5 | -5 | 15 | 15 | 1 | 1.05 | 0.95 | 1 | 1 | 8 | 8 | 1 | 1 | 1 | 1516 | 1456 |  |  | 1417.984 | 1 | 1456 | 1456 |  |  | 1456
[15 empty] | FJ | 0.38 | 0.49 | 0.06 | 0 | 0.87
1 | Heizregister elektrisch beheizt | [6 empty] | Jahresheizarbeit | Aufwandszahl | Hilfsenergie | Primärenergiefaktor |  |  | Nennleistung des Heizregisters | maximale Heizleistung zur Beheizung des Gebäudes | Leistungsanteil des Heizregisters |  |  |  |  | anrechenbare Heizarbeit | [16 empty] | Leistungsanteil |  | Vollaststunden des Heizregisters |  |  |  | Leistungsanteil |  | Vollaststunden des Heizregisters | bar: - eTW,g,1
2 | Heizregister mit Warmwasser beheizt | - eTW,g,1: 0 | kWh/(m²·a) | - | kWh/(m²·a) | - |  |  | W/m² | W/m² | - |  |  |  |  | kWh/(m²·a) | [16 empty] | - |  | h/a |  |  |  | - |  | h/a
3 | Heizregister durch Biomasse-WE direkt beheizt | - eTW,g,1: 0 | qL,g,HR | eL,g,HR | qL,g,HE,HR | fP |  |  | qg,HR | qGB | mHR |  |  |  |  | qh-h,WRG(-h,WP)+h,n | [18 empty] | tHR,VL | [5 empty] | tHR,VL
1 | Strom | [6 empty] | 0 | 0 | #DIV/0! | 0 | [23 empty] | ohne WÜ | 20 | 15 | mü für 20 | mü für 15 |  | mit WÜ | 15 | 15 | mü für 15 | mü für 15
| Heizregister ohne Wärmerückgewinnung | - eTW,g,1: 0 | 33.9891 | [5 empty] | 23.97 | 8.3429 | 1 |  |  |  |  | 11.832 | 16.832 | 6.832 | 20 | 15 | 1 | 1.05 | 0.95 | 1 | 1 | 7 | 8 | 1 | 1 | 1 | 1516 | 1456 | 1516 | 1456 | 1417.984 | 1 | 1456 | 1456 | 1456 | 1456 | 1456
| Heizregister mit Wärmerückgewinnung | - eTW,g,1: 0 | 34.9003 | [5 empty] | 23.97 | 0 | 1 |  |  |  |  | 0 | 5 | -5 | 15 | 15 | 1 | 1.05 | 0.95 | 1 | 1 | 8 | 8 | 1 | 1 | 1 | 1516 | 1456 |  |  | 1417.984 | 1 | 1456 | 1456 |  |  | 1456
| Heizregister mit Wärmepumpe ohne Wärmerückgewinnung | - eTW,g,1: 0 | 15.3993 | [5 empty] | 23.97 | 8.3429 | 1 |  |  |  |  | 11.832 | 16.832 | 6.832 | 20 | 15 | 1 | 1.05 | 0.95 | 1 | 1 | 7 | 8 | 1 | 1 | 1 | 1516 | 1456 | 1516 | 1456 | 1417.984 | 1 | 1456 | 1456 | 1456 | 1456 | 1456
| Heizregister mit Wärmepumpe mit Wärmerückgewinnung | - eTW,g,1: 0 | 23.5435 | [5 empty] | 23.97 | 0 | 1 |  |  |  |  | 0 | 5 | -5 | 15 | 15 | 1 | 1.05 | 0.95 | 1 | 1 | 8 | 8 | 1 | 1 | 1 | 1516 | 1456 |  |  | 1417.984 | 1 | 1456 | 1456 |  |  | 1456
0 |  | - eTW,g,1: 0 |  |  |  |  | mittlere Luftkreistemperatur | maximale Zulufttemperatur hinter dem Heizregister | flächenbezogene Heizleistung des Heizregisters beim Norm-Anlagen-Luftwechsel | Nennleistung des Heizregisters | Rest-Wärmebedarf für die Heizung | Gesamte Wärmeabgabe des Biomasse-WE | Gesamte Wärmeabgabe des Biomasse-WE | Hilfenergiebedarf des Biomasse-WE | [15 empty] | ohne WÜ | 20 | 15 | mü für 20 | mü für 15 |  | mit WÜ | 15 | 15 | mü für 15 | mü für 15
[12 empty] | °C | °C | W/m² | W/m² | kWh/(m²·a) | kWh/(m²·a) | - | kWh/(m²·a) | [18 empty] | Abluft/Zuluft Wärmepumpen Vollaststunden
[12 empty] | qL,m | qZuluft,max | qHR0,4 | qg,HR | qh-qh,TW+L | qL,g,WE,Bio | eL,g,Bio | qL,g,HE,Bio | [18 empty] | m | anrechenbare Heizarbeit
[16 empty] | #DIV/0! | 0 | #DIV/0! | #DIV/0! | [19 empty] | 80 | 70 | 60 | 50 | 40 | 30 | 20 | 15
1 | maximale Zulufttemperatur des Heizregisters 35°C | [10 empty] | 29 | 35 | 15.98 | 23.97 | [22 empty] | 1 | 1796 | 1767 | 1728 | 1687 | 1639 | 1585 | 1516 | 1456 | bar: - eTW,g,1
2 | maximale Zulufttemperatur des Heizregisters 45°C | - eTW,g,1: 0 |  |  |  |  | 35 | 45 | 19.38 | 29.07 | [22 empty] | 0.9 | 2083 | 2050 | 1987 | 1923 | 1844 | 1775 | 1690 | 1602
1 | [37 empty] | 0.8 | 2353 | 2297 | 2229 | 2159 | 2082 | 1997 | 1910 | 1835
[12 empty] | Zuschlag für Erdwärmeübertrager | Vorwärmbedarf | Grenztemperatur für elektrischen Frostschutz | Gradtagszahl | [22 empty] | 0.7 | 2658 | 2598 | 2523 | 2446 | 2360 | 2267 | 2160 | 2075
[12 empty] | - | kWh/(m²·a) | °C | kKh/a | [22 empty] | 0.6 | 3071 | 3004 | 2920 | 2817 | 2721 | 2615 | 2486 | 2402
[12 empty] | fEWT | qVorw. | qGrenz | FGt,LV | [22 empty] | 0.5 | 3520 | 3463 | 3370 | 3256 | 3130 | 2996 | 2850 | 2737
1 | elektrische Zuluftvorwärmung für Wärmeübertrager | [11 empty] | 0.7344 | -2.5 | 1.44 | Grenz-Außentemperatur | -10 | -9 | -8 | -7 | -6 | -5 | -4 | -3 | -2 | -1 | 0 | 1 | 2 | [8 empty] | 0.4 | 4077 | 3993 | 3871 | 3745 | 3606 | 3455 | 3259 | 3101 | bar: - eTW,g,1
0 | zusätzlicher Zuluftventilator für Erdwärmeübertrager | - eTW,g,1: 0 |  |  |  |  | 0.2 |  |  | 1.44 | Gradtagszahl | 0.13 | 0.19 | 0.26 | 0.36 | 0.47 | 0.63 | 0.86 | 1.2 | 1.68 | 2.32 | 3.11 | 4.13 | 5.52 | [8 empty] | 0.3 | 4634 | 4524 | 4389 | 4251 | 4098 | 3915 | 3638 | 3436
[38 empty] | 0.2 | 5119 | 5036 | 4890 | 4740 | 4573 | 4359 | 4048 | 3771
#DIV/0! | Heizung vorhanden | - eTW,g,1: #DIV/0! |  | Heizung
|  | - eTW,g,1: Endenergie; - aTW,g,1: Primärenergie | Verlust |  | Hilfsenergie |  | Aufwandszahl | Verlust | Heizwärmegutschrift | Hilfsenergie | [24 empty] | Primärenergiefaktor für EBA |  |  | Primärenergie für EBA |  |  | Verlust für EBA | Hilfsenergie für EBA
| Ergebnis - Heizung | - eTW,g,1: kWh/(m²·a); - aTW,g,1: kWh/(m²·a) | kWh/(m²·a) |  | kWh/(m²·a) |  | - | kWh/(m²·a) | kWh/(m²·a) | kWh/(m²·a) | [24 empty] | - |  |  | kWh/(m²·a) |  |  | kWh/(m²·a) | kWh/(m²·a)
|  | qH,E,1 | qH,E,2 | qH,E,3 | qH,P,1 | qH,P,2 | qH,P,3 | qH,E | qH,P | qH,HE,E | qH,HE,P | eH,P | qH,Summe | qh,TW+L | qH,ce+d+s,HE | [24 empty] | fP,1 | fP,2 | fP,3 | qH,P,1 | qH,P,2 | qH,P,3 | qH,P | qH,HE,P
|  | #DIV/0! | #DIV/0! | #DIV/0! | #DIV/0! | #DIV/0! | #DIV/0! | #DIV/0! | #DIV/0! | #DIV/0! | #DIV/0! | #DIV/0! | #DIV/0! | #DIV/0! | #DIV/0! | [24 empty] | 2.7 | 0 | 0 | #DIV/0! | #DIV/0! | #DIV/0! | #DIV/0! | #DIV/0!
1 | Warmwasserrohrnetz vorhanden | bar: kWh/(m²·a) qH,E,1
[8 empty] | Verlust |  | Hilfsenergie |  | Heizkörperexponent | [43 empty] | Wärmeverluste
| Übergabe - Heizung | [6 empty] | kWh/(m²·a) |  | kWh/(m²·a) |  | - | [37 empty] | Übergabe - Heizung | [5 empty] | kWh/(m²·a)
0 | Bestand ja/nein | [6 empty] | qH,ce |  | qH,ce,HE |  | n | [43 empty] | Nutzfläche
2 | [7 empty] | #DIV/0! |  | 0 | [40 empty] | Nr. | Bezeichnung | Heizkreistemperatur | Baualtersklasse |  | 150 | 500 | 2500
0 | freie Heizflächen | kWh/(m²·a) qH,E,1: 0 |  |  |  |  | 1.3 | [43 empty] | 3.3
1 | Thermostatventil oder anderer P-Regler, Proportionalbereich 2 Kelvin | [6 empty] | 3.3 | [47 empty] | 3.3 | 3.3 | 3.3 | bar: kWh/(m²·a) qH,E,1
2 | Thermostatventil oder anderer P-Regler, Proportionalbereich 1 Kelvin | kWh/(m²·a) qH,E,1: 0 | 1.1 | [24 empty] | Betrieb | Temperaturdifferenz bei der Prüfstandsmessung DJM in K nach DIN EN 255 | [14 empty] | Zentralheizung, thermostatisch geregelt, alle Systemtemperaturen, alle Baultersklassen |  | 1 | Zentralheizung, thermostatisch geregelt | alle | alle | 1 | 3.3 | 3.3 | 3.3 | [6 empty] | Zentralheizung, thermostatisch geregelt, alle Systemtemperaturen, alle Baultersklassen
3 | elektronische Regeleinrichtung | kWh/(m²·a) qH,E,1: 0 | 0.7 | [24 empty] | K | [15 empty] | Einzelfeuerstätte, alle Baultersklassen |  | 2 | Einzelfeuerstätte |  | alle | 0 | 0 | 0 | 0 | [6 empty] | Einzelfeuerstätte, alle Baultersklassen
4 | elektronische Regeleinrichtung mit Optimierungsfunktion | 0 | [5 empty] | 0.4 | [24 empty] | DJB | 3 | 4 | 5 | 6 | 7 | 8 | 9 | 10 | 11 | 12 | 13 | 14 | 15 | [5 empty] | 1 |  |  | 1
1 | [32 empty] | 3 | 1 | 0.99 | 0.98 | 0.969 | 0.959 | 0.949 | 0.939 | 0.928 | 0.918 | 0.908 | 0.898 | 0.887 | 0.877
1 | integrierte Heizflächen | 1 | [9 empty] | 1.1 | [20 empty] | 4 | 1.01 | 1 | 0.99 | 0.98 | 0.969 | 0.959 | 0.949 | 0.939 | 0.928 | 0.918 | 0.908 | 0.898 | 0.887
1 | Einzelraumregelung mit Zweipunktregler, Schaltdifferenz 2 Kelvin | 0 | [5 empty] | 3.3 | [24 empty] | 5 | 1.02 | 1.01 | 1 | 0.99 | 0.98 | 0.969 | 0.959 | 0.949 | 0.939 | 0.928 | 0.918 | 0.908 | 0.898
2 | Einzelraumregelung mit Zweipunktregler, Schaltdifferenz 0,5 Kelvin | 1 | [5 empty] | 1.1 | [24 empty] | 6 | 1.031 | 1.02 | 1.01 | 1 | 0.99 | 0.98 | 0.969 | 0.959 | 0.949 | 0.939 | 0.928 | 0.918 | 0.908
3 | elektronische Regeleinrichtung | 0 | [5 empty] | 0.7 | [24 empty] | 7 | 1.041 | 1.031 | 1.02 | 1.01 | 1 | 0.99 | 0.98 | 0.969 | 0.959 | 0.949 | 0.939 | 0.928 | 0.918
4 | elektronische Regeleinrichtung mit Optimierungsfunktion | 0 | [5 empty] | 0.4 | [24 empty] | 8 | 1.051 | 1.041 | 1.031 | 1.02 | 1.01 | 1 | 0.99 | 0.98 | 0.969 | 0.959 | 0.949 | 0.939 | 0.928
2 | [32 empty] | 9 | 1.061 | 1.051 | 1.041 | 1.031 | 1.02 | 1.01 | 1 | 0.99 | 0.98 | 0.969 | 0.959 | 0.949 | 0.939
0 | Elektroheizung | 0 | [30 empty] | 10 | 1.072 | 1.061 | 1.051 | 1.041 | 1.031 | 1.02 | 1.01 | 1 | 0.99 | 0.98 | 0.969 | 0.959 | 0.949
1 | Elektrodirektheizung | [6 empty] | 0.7
2 | Elektrospeicherheizung | [6 empty] | 4.4
0 | Einzelfeuerstätte | 0 | [5 empty] | 9.6
0 | überwiegende Anordnung im Innenbereich | 0 | [5 empty] | 1.1
| überwiegende Anordnung im Außenbereich | [17 empty] | innerhalb | außerhalb | Standard | Niedertemperatur | Brennwert | WP konstant | WP modulierend | Sole/Wasser | Wasser/Wasser | Luft/Wasser ohne Vorwärmung |  |  | Luft/Wasser mit ErdreichWT |  |  | 3: Abluft/Wasser; 4: WP Sole/Wasser; 5: WP Wasser/Wasser; 6: WP Luft/Wasser ohne ErdreichWT; 7: WP Luft/Wasser mit ErdreichWT; 8: WP Abluft/Wasser ohne WÜT
[8 empty] | Verlust |  | Hilfsenergie |  | maximale Vorlauftemperatur | maximale Rücklauftemperatur | Heizkörperexponent | Pumpenleistung | mittlere Temperatur des Heizkreises |  |  | Speicherverlust |  | mittlere Kesseltemperatur |  |  |  |  | Korrekturfaktor | [7 empty] | 4: Korrekturfaktor | [9 empty] | Wärmeverluste |  |  | Hilfsenergiebedarf
| Verteilung - Heizung | [6 empty] | kWh/(m²·a) |  | kWh/(m²·a) |  | °C | °C | - | W | °C |  |  | kWh/(m²·a) |  | °C |  |  |  |  | - | [23 empty] | Verteilung - Heizung | [5 empty] | kWh/(m²·a) |  |  | kWh/(m²·a) | bar: 3 to 8
0 | Bestand ja/nein | [6 empty] | qH,d |  | qH,d,HE |  | qVL,max | qRL,max | n | PPumpe | qHK,m |  |  | qH,s |  | JK,m |  |  |  |  | FJ | [7 empty] | 4: FDJ | [9 empty] | Nutzfläche |  |  | Nutzfläche
[8 empty] | #DIV/0! |  | #DIV/0! | [17 empty] | -7 | 2 | 10 | -7 | 2 | 10 | [17 empty] | Nr. | Bezeichnung |  | Baualtersklasse |  | 150 | 500 | 2500 | 150 | 500 | 2500
| Heizkreistemperaturen | [14 empty] | n. (5-1)-(5-5) | n. Tab.5-1 | [38 empty] | 0 |  |  | 0
1 | 35/28°C | 1 | [9 empty] | 35 | 28 | 1.1 | 80 | 26.3586 | 26 |  | #DIV/0! | #DIV/0! | 70 | 26 | 24 | 31 | 28 | 1.087 | 1.068 | 0.103 | 0.903 | 0.061 | 0 | 1.006 | 0.061 | 3: 1.068; 4: 1; 5: 1; 6: 1; 7: 1; 8: 1 | [9 empty] | 0 | 0 | 0 | 0 | 0 | 0
2 | 55/45°C | 0 | [9 empty] | 55 | 45 | 1.1 | 45 | 36.5878 | 38 |  | #DIV/0! | #DIV/0! | 70 | 38 | 35 | 45 | 41 | 0.89 | 0.853 | 0.08 | 0.745 | 0.053 | 0 | 0.825 | 0.053 | 3: 0.853; 4: 1.031; 5: 1.031; 6: 1.031; 7: 1.031; 8: 1.031 |  |  | zentrale Verteilung, 70/55°C, Baualtersklasse bis 1978 | bis 1978 | 3.1.1 | zentrale Verteilung | 70/55°C | bis 1978 | 0 | 75.1 | 43.5 | 32.7 | 2.3 | 1 | 0.5 |  |  |  | zentrale Verteilung, 70/55°C, Baualtersklasse bis 1978
3 | 70/55°C | 0 | [9 empty] | 70 | 55 | 1.1 | 44 | 43.4993 | 46 |  | #DIV/0! | #DIV/0! | 70 | 46 | 41 | [25 empty] | zentrale Verteilung, 70/55°C, Baualtersklasse bis 1978, nachträglich gedämmt | ab 1979 bis 1994 | 3.1.2 |  |  | bis 1978, nachträglich gedämmt | 0 | 40.9 | 28.2 | 23.9 | 2.3 | 1 | 0.5 |  |  |  | zentrale Verteilung, 70/55°C, Baualtersklasse bis 1978, nachträglich gedämmt
4 | 90/70°C | 0 | [9 empty] | 90 | 70 | 1.1 | 41 | 53.1755 | 56 |  | #DIV/0! | #DIV/0! | 70 | [27 empty] | zentrale Verteilung, 70/55°C, Baualtersklasse ab 1979 bis 1994 | ab 1979 bis 1994 | 3.1.3 |  |  | ab 1979 bis 1994 | 0 | 20.2 | 13.8 | 11.6 | 1.9 | 0.8 | 0.4 |  |  |  | zentrale Verteilung, 70/55°C, Baualtersklasse ab 1979 bis 1994
5 | frei wählbar (nur Expertenmodus; Standard: 55/45°C) | 0 | [9 empty] | 55 | 45 | 1.1 | 45 | 36.5878 | 38 |  | #DIV/0! | #DIV/0! | 70 | 38 | 35 | 45 | 41 | 0.89 | 0.853 | 0.08 | 0.745 | 0.053 | 0 | 0.825 | 0.053 | 3: 0.853; 4: 1.031; 5: 1.031; 6: 1.031; 7: 1.031; 8: 1.031 |  |  | zentrale Verteilung, 70/55°C, Baualtersklasse ab 1995 | ab 1995 | 3.1.4 |  |  | ab 1995 | 0 | 9.3 | 5.4 | 4.1 | 1.6 | 0.7 | 0.3 |  |  |  | zentrale Verteilung, 70/55°C, Baualtersklasse ab 1995
1 | [11 empty] | längenbezogener Wärmedurchgangskoeffizient |  |  | mittlere Umgebungstemperatur |  |  | Wärmeverlustfaktor |  |  | Korrekturfaktor |  |  | Laufzeit der Pumpe | Länge des Rohrabschnitts |  |  | Heizkörperexponenet | mittlere Temperatur des Heizkreises | Wärmeabgabe | [18 empty] | zentrale Verteilung, 55/45°C, Baualtersklasse bis 1978 |  | 3.2.1 | zentrale Verteilung | 55/45°C | bis 1978 | 0 | 57.4 | 32.9 | 24.4 | 2.5 | 1.2 | 0.7 |  |  |  | zentrale Verteilung, 55/45°C, Baualtersklasse bis 1978
[12 empty] | W/(m·K) |  |  | °C |  |  | - |  |  | - |  |  | h/d | m |  |  | - | °C | kWh/(m²·a) | [18 empty] | zentrale Verteilung, 55/45°C, Baualtersklasse bis 1978, nachträglich gedämmt | zentrale Verteilung | 3.2.2 |  |  | bis 1978, nachträglich gedämmt | 0 | 30.8 | 21 | 17.6 | 2.5 | 1.2 | 0.7 |  |  |  | zentrale Verteilung, 55/45°C, Baualtersklasse bis 1978, nachträglich gedämmt
| Horizontale Verteilleitungen / Strangleitungen | [10 empty] | UV | US | UA | qu,m,V | qu,m,S | qu,m,A | fa,V | fa,S | fa,A | fb,V | fb,S | fb,A | z | LV | LS | LA | n | qHK,m | qH,d,V | qH,d,V | qH,d,V | qH,d | [15 empty] | zentrale Verteilung, 55/45°C, Baualtersklasse ab 1979 bis 1994 | wohnungsweise Verteilung | 3.2.3 |  |  | ab 1979 bis 1994 | 0 | 15.3 | 10.3 | 8.5 | 2 | 0.9 | 0.5 |  |  |  | zentrale Verteilung, 55/45°C, Baualtersklasse ab 1979 bis 1994
1 | horizontal außerhalb der thermischen Hülle, Außenverteilung der Strangleitungen | 0 | [5 empty] | #DIV/0! |  | #DIV/0! |  | 0.2 | 0.255 | 0.255 | 13 | 20 | 20 | 1 | 0.15 | 0.1 | 1 | 1 | 0.8 | 24 | 28.5 | 0 | 0 | 1.1 | 26.3586 | #DIV/0! | #DIV/0! | #DIV/0! | #DIV/0! | [15 empty] | zentrale Verteilung, 55/45°C, Baualtersklasse ab 1995 | dezentrales System (ohne Verteilung) | 3.2.4 |  |  | ab 1995 | 0 | 9.3 | 3.9 | 2.9 | 1.7 | 0.8 | 0.5 |  |  |  | zentrale Verteilung, 55/45°C, Baualtersklasse ab 1995
2 | horizontal außerhalb der thermischen Hülle, Innenverteilung der Strangleitungen | 0 | [5 empty] | #DIV/0! |  | #DIV/0! |  | 0.2 | 0.255 | 0.255 | 13 | 20 | 20 | 1 | 0.15 | 0.1 | 1 | 1 | 0.8 | 24 | 27.5 | 0 | 0 | 1.1 | 26.3586 | #DIV/0! | #DIV/0! | #DIV/0! | #DIV/0! | [15 empty] | wohnungsweise Verteilung, alle Systemtemperaturen, Baualtersklasse bis 1978 |  | 4.1.1 | wohnungsweise Verteilung | alle | bis 1978 | 0 | 8.4 | 8.4 | 8.4 | 3.41 | 3.41 | 3.41 |  |  |  | wohnungsweise Verteilung, alle Systemtemperaturen, Baualtersklasse bis 1978
3 | horizontal innerhalb der thermischen Hülle, Außenverteilung der Strangleitungen | 0 | [5 empty] | #DIV/0! |  | #DIV/0! |  | 0.255 | 0.255 | 0.255 | 20 | 20 | 20 | 0.15 | 0.15 | 0.1 | 1 | 1 | 0.8 | 24 | 28.5 | 0 | 0 | 1.1 | 26.3586 | #DIV/0! | #DIV/0! | #DIV/0! | #DIV/0! | [15 empty] | wohnungsweise Verteilung, alle Systemtemperaturen, Baualtersklasse ab 1979 bis 1994 |  | 4.1.2 |  |  | ab 1979 bis 1994 | 0 | 5.4 | 5.4 | 5.4 | 2.73 | 2.73 | 2.73 |  |  |  | wohnungsweise Verteilung, alle Systemtemperaturen, Baualtersklasse ab 1979 bis 1994
4 | horizontal innerhalb der thermischen Hülle, Innenverteilung der Strangleitungen | 1 | [5 empty] | #DIV/0! |  | #DIV/0! |  | 0.255 | 0.255 | 0.255 | 20 | 20 | 20 | 0.15 | 0.15 | 0.1 | 1 | 1 | 0.8 | 24 | 27.5 | 0 | 0 | 1.1 | 26.3586 | #DIV/0! | #DIV/0! | #DIV/0! | #DIV/0! | [15 empty] | wohnungsweise Verteilung, alle Systemtemperaturen, Baualtersklasse ab 1995 |  | 4.1.3 |  |  | ab 1995 | 0 | 1.3 | 1.3 | 1.3 | 2.3 | 2.3 | 2.3 |  |  |  | wohnungsweise Verteilung, alle Systemtemperaturen, Baualtersklasse ab 1995
4 | [48 empty] | dezentrales System (ohne Verteilung), alle Baultersklassen |  | 5.1.1 | dezentrales System (ohne Verteilung) |  | alle | 1 | 0 | 0 | 0 | 0 | 0 | 0 |  |  |  | dezentrales System (ohne Verteilung), alle Baultersklassen
| Pumpenregelung | [50 empty] | 5 | 1 | 1 | 5.1.1
1 | Pumpe geregelt | 0
2 | Pumpe ungeregelt | 1 | [53 empty] | Wärmeverluste |  |  | Hilfsenergiebedarf
2 | [49 empty] | Speicherung - Heizung | [5 empty] | kWh/(m²·a) |  |  | kWh/(m²·a)
[8 empty] | Verlust |  | Hilfsenergie |  | Laufzeit der Umwälzpumpe | Nennleistungsaufnahme der Umwälzpumpe | Anzahl der Pufferspeicher | Volumen des Pufferspeichers | Bereitschafts-Wärmeverlust des Pufferspeichers | [39 empty] | Nutzfläche |  |  | Nutzfläche
| Speicherung - Heizung | [6 empty] | kWh/(m²·a) |  | kWh/(m²·a) |  | h | W | - | l | kWh/d | [34 empty] | Nr. | Bezeichnung |  | Baualtersklasse |  | 150 | 500 | 2500 | 150 | 500 | 2500
0 | Bestand ja/nein | [6 empty] | qH,s |  | qH,s,HE |  | tPumpe | PPumpe | nH,s | VH,s | qB,s | [39 empty] | 2.5 |  |  | 0.5
| ja/nein (1/0): | 1 | [5 empty] | #DIV/0! |  | #DIV/0! | [45 empty] | 2.5 | 1 | 0.3 | 0.5 | 0.2 | 0.1
3 | keine Speicherung | 0 | [5 empty] | 0 | [40 empty] | El.-Zentralspeicher, 70/55°C, Baualtersklasse bis 1994 | El.-Zentralspeicher | 7.1 | El.-Zentralspeicher | 70/55°C | bis 1994 | 0 | 3.2 | 1.3 | 0.4 | 0.5 | 0.2 | 0.1 |  |  |  | El.-Zentralspeicher, 70/55°C, Baualtersklasse bis 1994
1 | Speicher außerhalb der thermischen Hülle | 0 | [5 empty] | #DIV/0! | [5 empty] | 1 | 0 | 0.5 | [32 empty] | El.-Zentralspeicher, 70/55°C, Baualtersklasse ab 1995 | Pufferspeicher El.-Wärmepumpe | 7.2 |  |  | ab 1995 | 0 | 2.5 | 1 | 0.3 | 0.4 | 0.2 | 0.1 |  |  |  | El.-Zentralspeicher, 70/55°C, Baualtersklasse ab 1995
2 | Speicher innerhalb der thermischen Hülle | 1 | [5 empty] | #DIV/0! | [40 empty] | Pufferspeicher El.-Wärmepumpe, 55/45°C, Baualtersklasse bis 1994 | Pufferspeicher für Holzkessel | 8.1 | Pufferspeicher El.-Wärmepumpe | 55/45°C | bis 1994 | 1 | 2.5 | 1 | 0.3 | 0.5 | 0.2 | 0.1 |  |  |  | Pufferspeicher El.-Wärmepumpe, 55/45°C, Baualtersklasse bis 1994
2 | keine Speicherung | [47 empty] | Pufferspeicher El.-Wärmepumpe, 55/45°C, Baualtersklasse ab 1995 |  | 8.2 |  |  | ab 1995 | 0 | 1.9 | 0.7 | 0.2 | 0.4 | 0.2 | 0.1 |  |  |  | Pufferspeicher El.-Wärmepumpe, 55/45°C, Baualtersklasse ab 1995
3 | keine separate Umwälzpumpe | 0 | [7 empty] | 0 | [38 empty] | Pufferspeicher für Holzkessel, 70/55°C, Baualtersklasse bis 1994 |  | 9.1 | Pufferspeicher für Holzkessel | 70/55°C | bis 1994 | 0 | 4.4 | 1.8 | 1.1 | 0.5 | 0.2 | 0.1 |  |  |  | Pufferspeicher für Holzkessel, 70/55°C, Baualtersklasse bis 1994
1 | separate Umwälzpumpe | 0 | [7 empty] | #DIV/0! |  | 4440 | 40 | [35 empty] | Pufferspeicher für Holzkessel, 70/55°C, Baualtersklasse ab 1995 |  | 9.2 |  |  | ab 1995 | 0 | 3.4 | 1.4 | 0.8 | 0.4 | 0.2 | 0.1 |  |  |  | Pufferspeicher für Holzkessel, 70/55°C, Baualtersklasse ab 1995
2 | separate Umwälzpumpe, gleichzeitig mit Wärmeerzeuger betrieben | 1 | [7 empty] | #DIV/0! |  | 1465.2 | 40 | [38 empty] | 8 |  | 1 | 8.1
2 | keine separate Umwälzpumpe
|  | Aufwandszahl |  |  | Deckungsanteil |  |  | Hilfsenergie |  |  | Primärenergiefaktor |  |  | Deckungsanteil | maximale Heizleistung | Nenn-Wärmeleistung des Kessels/der Wärmepumpe | elektrische Leistungsaufnahme des Kessels | Bereitschaftsverlust | Bereitschaftsverlust | 30% Teillastwirkungsgrad | Wärmeverlustfaktor | Belastungsgrad des Kessels | Belastungsfaktor des Kessels | Kesselwirkungsgrad | mittlere Rücklauftemperatur bei Messung des 30%-Teillast-Wirkungsgrades | mittlere Kesseltemperatur | Differenz | Aufwandszahl | mittlere Sole- bzw. Wassertemperatur am Eintritt in den Verdampfer | Temperaturdifferenz bei der Prüfstandsmessung | Index |  | Leistungszahl |  |  |  | spezifische Heizleistung der Wärmepumpe | elektrische Leistungsaufnahme der Förderpumpe |  | spezifische Heizleistung der Wärmepumpe | maximale Heizleistung | Leistungsanteil | Auswandszahl des Biomasse-WE für den Heizbetrieb | Wärmemengenanteil des Grundzyklus | Anzahl der Grundzyklen pro Tag | Leistungsfaktor | Überhitzungsfaktor | Dauer des stationären Betriebs | Wirkungsgrad des Biomasse-WE im Grundzyklus | Wirkungsgrad des Biomasse-WE im stationären Betrieb | mittlerer Anteil der Heizleistung, die an den Heizkreis abgegeben wird | maximale Leistungsabgabe des Biomasse-WE | mittlere Leistungsabgabe des Biomasse-WE | vom Wärmeerzeuger bei einem Grundzyklus abgegebene Nutzwärme | Heizenergiebedarf bei einem Grundzyklus | Leistungaufnahme im stationären Betrieb | Fläche des Aufstellungsraumes des Biomasse-WE | Heizkreiswasservolumen im Speicher | Volumen des Wassers des Leitungsnetzes | Temperaturdifferenz zwischen Ein- und Ausschalten
| Erzeugung - Heizung | - |  |  | - |  |  | kWh/(m²·a) |  |  | - |  |  | - | kW | kW | W | - | - | - | - | - | - | - | °C | °C | K | - | °C | K |  |  | - |  |  |  | W/m² | W |  | W/m² | W/m² | - | - | - | 1/d | - | - | h/d | - | - | - | kW | kWh | kWh | kWh | W | m² | l | l | K
0 | Bestand ja/nein | eH,g,1 | eH,g,2 | eH,g,3 | aH,g,1 | aH,g,2 | aH,g,3 | qH,g,HE,1 | qH,g,HE,2 | qH,g,HE,3 | fP,1 | fP,2 | fP,3 | aH,g,i | QGB | QN | PHE | qB,70 | qB,J | h30% | fc | jH | fj | hK | J30% | JK,m | J30%-JK,m | eH,g,i |  | DJM |  |  | eN(x) | eN(A-7/W35) | eN(A2/W35) | eN(A10/W35) | qWP0,4 | PPumpe |  | qg,WP | qGB | m | eH,g,Bio | fQ,GZ | xz | fQ | fCE | tSB | hGZ | hSB | zHK,m | QN,max | QN,m | QN,GZ | QHE,GZ | Pel,SB | AAuf | VS,HK | VHK | Dq
|  | #DIV/0! | #DIV/0! | #DIV/0! | #DIV/0! | #DIV/0! | #DIV/0! | #DIV/0! | #DIV/0! | #DIV/0! | #DIV/0! | #DIV/0! | #DIV/0!
|  | - eH,g,1: Anlagenauswahl; - aH,g,1: Deckungsanteil | Aufwandszahl |  | Hilfsenergie | Primärenergiefaktor | Primärenergiefaktor für EBA
|  | 1 | 2 | 3 | 1 | 2 | 3 | eH,g,i |  | qH,g,HE,i | fP,i | fP,i,EBA
1 | Standardkessel = Konstanttemperaturkessel | Anlagenauswahl 1: 0; Deckungsanteil 1: 0.2538 | #DIV/0! |  | #DIV/0! | 1.1 | 1.1 |  | #DIV/0! | 0 | 0 | 0 | #NUM! | #NUM! | #VALUE! | #NUM! | #DIV/0! | #DIV/0! | #DIV/0! | 50 | 70 | -20 | #DIV/0! | [13 empty] | #DIV/0!
2 | Niedertemperaturkessel | Anlagenauswahl 1: 0; Deckungsanteil 1: 0.2538 | #DIV/0! |  | #DIV/0! | 1.1 | 1.1 |  | #DIV/0! | 0 | 0 | 0 | #NUM! | #NUM! | #VALUE! | #NUM! | #DIV/0! | #DIV/0! | #DIV/0! | 40 | 26 | 14 | #DIV/0! | [13 empty] | #DIV/0!
3 | Brennwertkessel | Anlagenauswahl 1: 0; Deckungsanteil 1: 0.2538 | #DIV/0! |  | #DIV/0! | 1.1 | 1.1 |  | #DIV/0! | 0 | 0 | 0 | #NUM! | #NUM! | #VALUE! | #NUM! | #DIV/0! | #DIV/0! | #DIV/0! | 30 | 24 | 6 | #DIV/0! | [13 empty] | #DIV/0!
4 | Brennwertkessel verbessert | Anlagenauswahl 1: 0; Deckungsanteil 1: 0.2538 | #DIV/0! |  | #DIV/0! | 1.1 | 1.1 |  | #DIV/0! | 0 | 0 | 0 | #NUM! | #NUM! | #VALUE! | #NUM! | #DIV/0! | #DIV/0! | #DIV/0! | 30 | 24 | 6 | #DIV/0! | [13 empty] | #DIV/0!
5 | Biomasse-Wärmeerzeuger | Anlagenauswahl 1: 0; Deckungsanteil 1: 0.2538 | #DIV/0! |  | #DIV/0! | 0.2 | 0.2 |  |  | 0 | 0 | [24 empty] | 8.3429 | #DIV/0! | #DIV/0! | #DIV/0! | #DIV/0! | #DIV/0! | #DIV/0! | #DIV/0! | 0.595 | 0.7 | 0.4 | -3 | -3 | -4.5 | -0.04 | -20 | 0 | 0 | 0 | 30
6 | Heizungswärmepumpe Wasser-Wasser | Anlagenauswahl 1: 1; Deckungsanteil 1: 0.2538 | 0.19109 |  | #DIV/0! | 2.7 | 2.7 |  |  |  | 0 | [5 empty] | 0.36036 | [5 empty] | 0.19109 | 10 | 7 | 5 | 5 | 4.9 |  |  |  |  | 0 |  | 0 | 8.3429 | 0
7 | Heizungswärmepumpe Sole-Wasser | Anlagenauswahl 1: 0; Deckungsanteil 1: 0.2538 | 0.22999 |  | #DIV/0! | 2.7 | 2.7 |  |  |  | 0 | [5 empty] | 0.36036 | [5 empty] | 0.22999 | 0 | 7 | 5 | 5 | 4 |  |  |  |  | 0 |  | 0 |  | 0
8 | Heizungswärmepumpe Luft-Wasser ohne Erdwärmeübertrager | Anlagenauswahl 1: 0; Deckungsanteil 1: 0.2538 | 0.30201 |  |  | 2.7 | 2.7 | [15 empty] | 0.30201 |  | 7 | 5 | 5 |  | 2.6 | 3.1 | 4 |  |  |  | 0 |  | 0
9 | Heizungswärmepumpe Luft-Wasser mit Erdwärmeübertrager | Anlagenauswahl 1: 0; Deckungsanteil 1: 0.2538 | 0.29739 |  |  | 2.7 | 2.7 | [15 empty] | 0.29739 |  | 7 | 5 | 5 |  | 2.6 | 3.1 | 4 |  |  |  | 0 |  | 0
10 | Heizungswärmepumpe Abluft-Wasser | Anlagenauswahl 1: 0; Deckungsanteil 1: 0.2538 | 0.2464 |  |  | 2.7 | 2.7 | [15 empty] | 0.2464 |  | 7 | 5 | 5 | 3.8 |  |  |  | 9.3 |  |  | 13.95 |  | 1.6721
11 | Fern-/Nahwärme | Anlagenauswahl 1: 0; Deckungsanteil 1: 0.2538 | 1.01 |  |  | 0 | 0 | [43 empty] | Erzeuger-Aufwandszahl |  |  | Hilfsenergiebedarf
12 | Elektrodirektheizung | Anlagenauswahl 1: 0; Deckungsanteil 1: 0.2538 | 1 |  |  | 2.7 | 2.7 | [37 empty] | Erzeugung - Heizung | [5 empty] | - |  |  | kWh/(m²·a)
13 | Elektrospeicherheizung | Anlagenauswahl 1: 0; Deckungsanteil 1: 0.2538 | 1 |  |  | 2.7 | 2.7 | [43 empty] | Nutzfläche |  |  | Nutzfläche
14 | Elektrischer Heizstab | Anlagenauswahl 1: 0; Deckungsanteil 1: 0.2538 | 1 |  |  | 2.7 | 2.7 | [38 empty] | Nr. | Bezeichnung |  | Baualtersklasse |  | 150 | 500 | 2500 | 150 | 500 | 2500
15 | Einzelfeuerstätte, Brennstoff Braunkohle | Anlagenauswahl 1: 0; Deckungsanteil 1: 0.2538 | 1.5 |  |  | 1.2 | 1.2 | [43 empty] | 1.47 |  |  | 1.2
16 | Einzelfeuerstätte, Brennstoff Steinkohle | Anlagenauswahl 1: 0; Deckungsanteil 1: 0.2538 | 1.5 |  |  | 1.1 | 1.1 | [43 empty] | 1.47 | 1.36 | 1.28 | 1.2 | 0.5 | 0.2
22 | Indirekt beheizter Heizkreis | Anlagenauswahl 1: 0; Deckungsanteil 1: 0.2538 | 1 |  |  | 2.7 | 0 | [36 empty] | Konstanttemperatur-Kessel, 70/55°C, Baualtersklasse bis 1986 | bis 1986 | 10.1 | Konstanttemperatur-Kessel | 70/55°C | bis 1986 | 1 | 1.47 | 1.36 | 1.28 | 1.2 | 0.5 | 0.2 |  |  |  | Konstanttemperatur-Kessel, 70/55°C, Baualtersklasse bis 1986
6 | Strom | [47 empty] | Konstanttemperatur-Kessel, 70/55°C, Baualtersklasse ab 1987 bis 1994 | ab 1987 bis 1994 | 10.2 |  |  | ab 1987 bis 1994 | 0 | 1.34 | 1.26 | 1.19 | 0.8 | 0.4 | 0.2 |  |  |  | Konstanttemperatur-Kessel, 70/55°C, Baualtersklasse ab 1987 bis 1994
1 | innerhalb der thermischen Hülle | [47 empty] | Konstanttemperatur-Kessel, 70/55°C, Baualtersklasse ab 1995 | ab 1995 | 10.3 |  |  | ab 1995 | 0 | 1.33 | 1.23 | 1.16 | 0.7 | 0.4 | 0.2 |  |  |  | Konstanttemperatur-Kessel, 70/55°C, Baualtersklasse ab 1995 | bar: Anlagenauswahl 1
0 | mit Direktverdampfer | Anlagenauswahl 1: 0 | [41 empty] | NT-Kessel, 70/55°C, Baualtersklasse bis 1986 |  | 11.1 | NT-Kessel |  | bis 1986 | 0 | 1.24 | 1.21 | 1.18 | 1.2 | 0.5 | 0.2 |  |  |  | NT-Kessel, 70/55°C, Baualtersklasse bis 1986
0 | Kessel immer zeitgleich betrieben | Anlagenauswahl 1: 0 | [41 empty] | NT-Kessel, 70/55°C, Baualtersklasse ab 1987 bis 1994 | Konstanttemperatur-Kessel | 11.2 |  |  | ab 1987 bis 1994 | 0 | 1.19 | 1.15 | 1.13 | 0.8 | 0.4 | 0.2 |  |  |  | NT-Kessel, 70/55°C, Baualtersklasse ab 1987 bis 1994
0 | Pelletfeuerung | Anlagenauswahl 1: 0; Anlagenauswahl 2: Stückholzfeuerung | [41 empty] | NT-Kessel, 70/55°C, Baualtersklasse ab 1995 | NT-Kessel | 11.3 |  |  | ab 1995 | 0 | 1.14 | 1.11 | 1.09 | 0.7 | 0.4 | 0.2 |  |  |  | NT-Kessel, 70/55°C, Baualtersklasse ab 1995
0 | Geräte nur mit Regelung | Anlagenauswahl 1: 0; Anlagenauswahl 2: Geräte mit Ventilator/Zündhilfe | [41 empty] | Brennwert-Kessel, 70/55°C, Baualtersklasse bis 1986 | Brennwert-Kessel | 12.1 | Brennwert-Kessel |  | bis 1986 | 0 | 1.11 | 1.09 | 1.07 | 1.2 | 0.5 | 0.2 |  |  |  | Brennwert-Kessel, 70/55°C, Baualtersklasse bis 1986
0 | nur indirekte Wärmeabgabe | Anlagenauswahl 1: 0; Anlagenauswahl 2: direkte und indirekte Wärmeabgabe | [41 empty] | Brennwert-Kessel, 70/55°C, Baualtersklasse ab 1987 bis 1994 | Brennwertkessel verbessert | 12.2 |  |  | ab 1987 bis 1994 | 0 | 1.09 | 1.06 | 1.04 | 0.8 | 0.4 | 0.2 |  |  |  | Brennwert-Kessel, 70/55°C, Baualtersklasse ab 1987 bis 1994
0 | zusätzliche Fördereinrichtung zum automatischen Transport | Anlagenauswahl 1: 0 | [41 empty] | Brennwert-Kessel, 70/55°C, Baualtersklasse ab 1995 | Elektro-Wärmepumpe (Luft; mit Heizstab) | 12.3 |  |  | ab 1995 | 0 | 1.07 | 1.05 | 1.04 | 0.7 | 0.4 | 0.2 |  |  |  | Brennwert-Kessel, 70/55°C, Baualtersklasse ab 1995
[16 empty] | 0 | 0 | 0 |  | 0 |  |  |  |  | 0 | [23 empty] | Brennwertkessel verbessert, 55/45°C, Baualtersklasse ab 1999 | Elektro-Wärmepumpe (Erdreich; monovalent) | 13.1 | Brennwertkessel verbessert | 55/45°C | ab 1999 | 0 | 0.99 | 0.98 | 0.97 | 0.7 | 0.4 | 0.2 |  |  |  | Brennwertkessel verbessert, 55/45°C, Baualtersklasse ab 1999
1 | Standardkessel = Konstanttemperaturkessel | Anlagenauswahl 2: 0; Deckungsanteil 2: 0.7462 | #DIV/0! |  | #DIV/0! | 1.1 | 1.1 |  |  | 0 | 0 | 0 | 0 | 0 | 0 | 1 | #DIV/0! | #DIV/0! | #DIV/0! | 0 | 70 | -70 | #DIV/0! | [20 empty] | Elektro-Wärmepumpe (Luft; mit Heizstab), 55/45°C, Baualtersklasse ab 1979 bis 1994 | Elektro-Wärmepumpe (Grundwasser; monovalent) | 14.1 | Elektro-Wärmepumpe (Luft; mit Heizstab) |  | ab 1979 bis 1994 | 0 | 0.41 | 0.41 | 0.41 | 0 | 0 | 0 |  |  |  | Elektro-Wärmepumpe (Luft; mit Heizstab), 55/45°C, Baualtersklasse ab 1979 bis 1994
2 | Niedertemperaturkessel | Anlagenauswahl 2: 0; Deckungsanteil 2: 0.7462 | #DIV/0! |  | #DIV/0! | 1.1 | 1.1 |  |  | 0 | 0 | 0 | 0 | 0 | 0 | 1 | #DIV/0! | #DIV/0! | #DIV/0! | 0 | 26 | -26 | #DIV/0! | [20 empty] | Elektro-Wärmepumpe (Luft; mit Heizstab), 55/45°C, Baualtersklasse ab 1995 | Fernwärme-Übergabestation | 14.2 |  |  | ab 1995 | 0 | 0.39 | 0.39 | 0.39 | 0 | 0 | 0 |  |  |  | Elektro-Wärmepumpe (Luft; mit Heizstab), 55/45°C, Baualtersklasse ab 1995
3 | Brennwertkessel | Anlagenauswahl 2: 0; Deckungsanteil 2: 0.7462 | 0 |  | #DIV/0! | 1.1 | 1.1 |  |  | 0 | [10 empty] | 24 | -24 | 0 | [20 empty] | Elektro-Wärmepumpe (Erdreich; monovalent), 55/45°C, Baualtersklasse ab 1979 bis 1994 | zentraler elektr. Speicher | 15.1 | Elektro-Wärmepumpe (Erdreich; monovalent) |  | ab 1979 bis 1994 | 0 | 0.33 | 0.33 | 0.33 | 1.2 | 1 | 0.9 |  |  |  | Elektro-Wärmepumpe (Erdreich; monovalent), 55/45°C, Baualtersklasse ab 1979 bis 1994
4 | Brennwertkessel verbessert | Anlagenauswahl 2: 0; Deckungsanteil 2: 0.7462 | #DIV/0! |  | #DIV/0! | 1.1 | 1.1 |  |  | 0 | 0 | 0 | 0 | 0 | 0 | 1 | #DIV/0! | #DIV/0! | #DIV/0! | 30 | 24 | 6 | #DIV/0! | [20 empty] | Elektro-Wärmepumpe (Erdreich; monovalent), 55/45°C, Baualtersklasse ab 1995 | Therme (Umlaufwasserheizer) | 15.2 |  |  | ab 1995 | 0 | 0.27 | 0.27 | 0.27 | 1.2 | 1 | 0.9 |  |  |  | Elektro-Wärmepumpe (Erdreich; monovalent), 55/45°C, Baualtersklasse ab 1995
5 | Elektrodirektheizung | Anlagenauswahl 2: 0; Deckungsanteil 2: 0.7462 | 1 |  |  | 2.7 | 2.7 | [36 empty] | Elektro-Wärmepumpe (Grundwasser; monovalent), 55/45°C, Baualtersklasse ab 1979 bis 1994 | Brennwert-Therme | 16.1 | Elektro-Wärmepumpe (Grundwasser; monovalent) |  | ab 1979 bis 1994 | 0 | 0.27 | 0.27 | 0.27 | 1.9 | 1.7 | 1.5 |  |  |  | Elektro-Wärmepumpe (Grundwasser; monovalent), 55/45°C, Baualtersklasse ab 1979 bis 1994
6 | Elektrospeicherheizung | Anlagenauswahl 2: 0; Deckungsanteil 2: 0.7462 | 1 |  |  | 2.7 | 2.7 | [36 empty] | Elektro-Wärmepumpe (Grundwasser; monovalent), 55/45°C, Baualtersklasse ab 1995 | ölbefeuerte Einzelöfen mit Verdampfungsbrenner | 16.2 |  |  | ab 1995 | 0 | 0.23 | 0.23 | 0.23 | 1.9 | 1.7 | 1.5 |  |  |  | Elektro-Wärmepumpe (Grundwasser; monovalent), 55/45°C, Baualtersklasse ab 1995
7 | Elektrische Ergänzungsheizung | Anlagenauswahl 2: 0; Deckungsanteil 2: 0.7462 | 1 |  |  | 2.7 | 2.7 |  | Deckungsanteil | Deckungsanteil Anzeige | [33 empty] | Fernwärme-Übergabestation, alle, alle Baultersklassen | Kohle- oder Holzofen | 17.1 | Fernwärme-Übergabestation | alle | alle | 0 | 1.02 | 1.02 |  | 0 | 0 |  |  |  |  | Fernwärme-Übergabestation, alle, alle Baultersklassen
8 | kein Spitzenlasterzeuger | [8 empty] | für Elektro (Ausnahme / EBA): | 2.7 | 2.7 |  | - | - | [33 empty] | zentraler elektr. Speicher, alle Systemtemperaturen, alle Baultersklassen | Gasraumheizer | 18.1 | zentraler elektr. Speicher |  | alle | 0 | 1 | 1 | 1 | 0 | 0 | 0 |  |  |  | zentraler elektr. Speicher, alle Systemtemperaturen, alle Baultersklassen | bar: Anlagenauswahl 2
0 | Solare Heizungsunterstützung | Anlagenauswahl 3: 0; Deckungsanteil 3: 0 |  |  |  | 0 | 0 |  | aH,g,i | aH,g,i | [33 empty] | Therme (Umlaufwasserheizer), alle Systemtemperaturen, Baualtersklasse bis 1994 | Elektro-Nachtspeicherheizung | 19.1 | Therme (Umlaufwasserheizer) |  | bis 1994 | 0 | 1.24 | 1.24 | 1.24 | 1.2 | 1.2 | 1.2 |  |  |  | Therme (Umlaufwasserheizer), alle Systemtemperaturen, Baualtersklasse bis 1994
8 | [12 empty] | Eingabe: | 0 | 0 | Bivalenzpunkt | Leistungsanteil | Deckungsanteil | Deckungsanteil | [29 empty] | Therme (Umlaufwasserheizer), 55/45°C Systemtemperaturen, Baualtersklasse ab 1995 | Elektro-Direktheizgerät | 19.2 |  |  | ab 1995 | 0 | 1.14 | 1.14 | 1.14 | 1.5 | 1.5 | 1.5 |  |  |  | Therme (Umlaufwasserheizer), 55/45°C Systemtemperaturen, Baualtersklasse ab 1995
0 | innerhalb der thermischen Hülle | Anlagenauswahl 1: 0; Anlagenauswahl 2: außerhalb der thermischen Hülle | [5 empty] | Grundlast: | 0.2538 | #DIV/0! | °C | - | - | - | [29 empty] | Brennwert-Therme, alle Systemtemperaturen, Baualtersklasse ab 1995 |  | 20.1 | Brennwert-Therme |  | ab 1995 | 0 | 1.07 | 1.07 | 1.07 | 1.5 | 1.5 | 1.5 |  |  |  | Brennwert-Therme, alle Systemtemperaturen, Baualtersklasse ab 1995
[13 empty] | Eingabe: | 0 | 0 | qBiv | m | aH,g,1 | aH,g,1 | [29 empty] | ölbefeuerte Einzelöfen mit Verdampfungsbrenner, alle Baultersklassen |  | 21.1 | ölbefeuerte Einzelöfen mit Verdampfungsbrenner |  | alle | 0 | 1.4 | 1.4 |  | 0 | 0 |  |  |  |  | ölbefeuerte Einzelöfen mit Verdampfungsbrenner, alle Baultersklassen
| Betriebsweise | [11 empty] | Spitzenlast: | 0.7462 | #DIV/0! | 0 | 0 | [31 empty] | Kohle- oder Holzofen, alle Baultersklassen |  | 22.1 | Kohle- oder Holzofen |  | alle | 0 | 1.6 | 1.6 |  | 0 | 0 |  |  |  |  | Kohle- oder Holzofen, alle Baultersklassen
1 | bivalent-parallel | [11 empty] | Eingabe: |  | 0 | 0 | 0 | 0.2538 | 0.2538 | [29 empty] | Gasraumheizer, alle Baultersklassen |  | 23.1 | Gasraumheizer |  | alle | 0 | 1.47 | 1.47 |  | 0 | 0 |  |  |  |  | Gasraumheizer, alle Baultersklassen | bar: Anlagenauswahl 1
2 | bivalent-alternativ | Anlagenauswahl 1: 0 | [5 empty] | Solar: |  | 0 | 0 | 0 | 0 | 0 | [29 empty] | Elektro-Nachtspeicherheizung, Baualtersklasse bis 1994 |  | 24.1 | Elektro-Nachtspeicherheizung |  | bis 1994 | 0 | 1.12 | 1.12 |  | 0 | 0 |  |  |  |  | Elektro-Nachtspeicherheizung, Baualtersklasse bis 1994
1 | [48 empty] | Elektro-Nachtspeicherheizung, Baualtersklasse ab 1995 |  | 24.2 |  |  | ab 1995 | 0 | 1.05 | 1.05 |  | 0 | 0 |  |  |  |  | Elektro-Nachtspeicherheizung, Baualtersklasse ab 1995
[49 empty] | Elektro-Direktheizgerät, alle Baultersklassen |  | 25.1 | Elektro-Direktheizgerät |  | alle | 0 | 1.02 | 1.02 |  | 0 | 0 |  |  |  |  | Elektro-Direktheizgerät, alle Baultersklassen
[52 empty] | 10 |  | 1 | 10.1
TRUE

## Auswahl_Anlage
Anlagenkonfiguration
FALSE | FALSE | Ergebnisse eingeblendet
FALSE | 0 | Expertenmodus / Bestandsoptionen eingeblendet |  |  |  |  | 11
TRUE | 0 | TWW / TWW-Biomasseoption eingeblendet |  |  |  |  | 255
TRUE | 0 | Lüftung / TWW-Kesselbrennstoffoption eingeblendet |  |  |  |  | 86
3 | 0 | Grundlast-Optionen / TWW-Gasspeicheroption eingeblendet |  |  |  |  | 11 |  |  | 11
0 | 0 | Energieerzeuger-Optionen H 1 / H 2 |  |  |  |  | 242 |  |  | 17
0 |  | Nutzfläche |  | m² | AN | 500 | Eingabe_Anlage | F8 | #REF!
0 |  | Verhältnis der wärmeübertrragenden Umfassungsfläche zum beheizten Bruttovolumen |  | - | A/Ve | 0.5 | Eingabe_Anlage | G8 | #REF!
0 |  | Jahres-Heizwärmebedarf |  | kWh/(m²·a) | Q''h = qh | 50 | Eingabe_Anlage | H8 | #REF!
FALSE | FALSE | Bauwerte direkt eingeben / extra Anlagenname |  |  |  | FALSE | Auswahl_Anlage | A15 | #REF! | Auswahl_Anlage | B15 | #REF!
TRUE | 0 | Wohngebäude = Trinkwarmwasserbereitung vorhanden / Bestandsgebäude |  |  |  | TRUE
FALSE | FALSE | Expertenwerte verwenden / Bauwerte direkt im Bestandsgebäude |  |  |  | FALSE | Auswahl_Anlage | A17 | #REF! | Auswahl_Anlage | B17 | #REF!
TW
3 |  | Art der Verteilung TW |  |  |  | 3 | Auswahl_Anlage | A24 | #REF!
3 |  | Art der gebäudezentralen Verteilung TW |  |  |  | 4 | Auswahl_Anlage | A25 | #REF!
FALSE |  | Stichleitungen von gemeinsamer Installationswand |  |  |  | FALSE | Auswahl_Anlage | A26 | #REF!
FALSE |  | elektrische Rohrbegleitheizung |  |  |  | FALSE | Auswahl_Anlage | A27 | #REF!
3 |  | Art der dezentralen Verteilung TW |  |  |  | 3 | Auswahl_Anlage | A28 | #REF!
5 |  | Art der Speicherung TW |  |  |  | 5 | Auswahl_Anlage | A29 | #REF!
TRUE |  | innerhalb der thermischen Hülle |  |  |  | TRUE | Auswahl_Anlage | A30 | #REF!
23 |  | Art der Erzeugung TW 1 |  |  |  | 20 | Auswahl_Anlage | A31 | #REF!
12 |  | Art der Erzeugung TW 2 |  |  |  | 2 | Auswahl_Anlage | A32 | #REF!
FALSE |  | Solaranlage vorhanden TW |  |  |  | FALSE | Auswahl_Anlage | A33 | #REF!
2 |  | Art der Solaranlage TW |  |  |  | 1 | Auswahl_Anlage | A34 | #REF!
FALSE |  | Biomasse-WE auch in der Sommerperiode |  |  |  |  | Auswahl_Anlage | A35 | #REF!
2 |  | Kesselbrennstoff |  |  |  |  | Auswahl_Anlage | A36 | #REF!
5 |  | Fernwärmeart |  |  |  |  | Auswahl_Anlage | A37 | #REF!
L
TRUE |  | Lüftungsanlage vorhanden |  |  |  | TRUE | Auswahl_Anlage | A41 | #REF!
TRUE |  | Wärmerückgewinnungsgrad nach DIBt |  |  |  | TRUE | Auswahl_Anlage | A42 | #REF!
7 |  | Art der Übergabe L |  |  |  | 7 | Auswahl_Anlage | A43 | #REF!
3 |  | Art der Verteilung L |  |  |  | 3 | Auswahl_Anlage | A44 | #REF!
8 |  | Art der Erzeugung L |  |  |  | 6 | Auswahl_Anlage | A45 | #REF!
2 |  | Art der Ventilatoren |  |  |  | 2 | Auswahl_Anlage | A46 | #REF!
TRUE |  | elektrische Zuluftvorwärmung für Wärmeübertrager |  |  |  | TRUE | Auswahl_Anlage | A47 | #REF!
FALSE |  | zusätzlicher Zuluftventilator für Erdwärmeübertrager |  |  |  | FALSE | Auswahl_Anlage | A48 | #REF!
FALSE |  | Nutzung der Wärmepumpe zur Trinkwassererwärmung |  |  |  | FALSE | Auswahl_Anlage | A49 | #REF!
FALSE |  | Zuluftheizung durch Heizregeister |  |  |  | FALSE | Auswahl_Anlage | A50 | #REF!
1 |  | Art der Beheizung des Heizregisters |  |  |  | 1 | Auswahl_Anlage | A51 | #REF!
1 |  | maximale Zulufttemperatur des Heizregisters |  |  |  | 1 | Auswahl_Anlage | A52 | #REF!
0 |  | Anteil der mechanisch belüfteten Nutzfläche |  |  |  | 0 | Eingabe_Anlage | L49 | #REF!
0.6 |  | Luftwechsel |  |  |  | 0.6 | Eingabe_Anlage | L51 | #REF!
80 |  | Wärmerückgewinnungsgrad |  |  |  | 80 | Eingabe_Anlage | L53 | #REF!
FALSE |  | Lüftung bedarfsgeregelt |  |  |  | FALSE | Auswahl_Anlage | A56 | #REF!
H
2 |  | Art der Übergabe H |  |  |  | 2 | Auswahl_Anlage | A59 | #REF!
1 |  | Art der freien Heizfläche |  |  |  | 1 | Auswahl_Anlage | A60 | #REF!
2 |  | Art der integrierten Heizfläche |  |  |  | 2 | Auswahl_Anlage | A61 | #REF!
FALSE |  | überwiegende Anordnung im Innenbereich |  |  |  | FALSE | Auswahl_Anlage | A62 | #REF!
4 |  | Art der Verteilung H |  |  |  | 4 | Auswahl_Anlage | A63 | #REF!
2 |  | Art der Pumpenregelung |  |  |  | 2 | Auswahl_Anlage | A64 | #REF!
1 |  | Heizkreistemperaturen |  |  |  | 1 | Auswahl_Anlage | A65 | #REF!
2 |  | Art der Speicherung H |  |  |  | 2 | Auswahl_Anlage | A66 | #REF!
2 |  | Art der Umwälzpumpe H |  |  |  | 2 | Auswahl_Anlage | A67 | #REF!
6 |  | Art der Erzeugung H 1 |  |  |  | 5 | Auswahl_Anlage | A68 | #REF!
TRUE |  | innerhalb der thermischen Hülle H 1 |  |  |  | TRUE | Auswahl_Anlage | A69 | #REF!
8 |  | Art der Erzeugung H 2 |  |  |  | 9 | Auswahl_Anlage | A70 | #REF!
FALSE |  | innerhalb der thermischen Hülle H 2 |  |  |  | FALSE | Auswahl_Anlage | A71 | #REF!
FALSE |  | Heizungswärmepumpe mit Direktverdampfer |  |  |  | FALSE | Auswahl_Anlage | A72 | #REF!
FALSE |  | solare Heizungsunterstützung |  |  |  | FALSE | Auswahl_Anlage | A73 | #REF!
1 |  | Betriebsweise |  |  |  | 1 | Auswahl_Anlage | A74 | #REF!
1 |  | Warmwasserrohrnetz vorhanden |  |  |  | 1
1 |  | Kesselbrennstoff |  |  |  |  | Auswahl_Anlage | A76 | #REF!
0 |  | Deckungsanteil H 1 |  |  |  | 0 | Eingabe_Anlage | L102 | #REF!
0 |  | Deckungsanteil H 2 |  |  |  | 0 | Eingabe_Anlage | L108 | #REF!
0 |  | Deckungsanteil H 3 |  |  |  | 0 | Eingabe_Anlage | L114 | #REF!
FALSE |  | Pelletheizung |  |  |  |  | Auswahl_Anlage | A82 | #REF!
FALSE |  | Geräte nur mit Regelung |  |  |  |  | Auswahl_Anlage | A83 | #REF!
FALSE |  | nur indirekte Wärmeabgabe |  |  |  |  | Auswahl_Anlage | A84 | #REF!
FALSE |  | zusätzliche Fördereinrichtung zum automatischen Transport |  |  |  |  | Auswahl_Anlage | A85 | #REF!
FALSE |  | Kessel immer zeitgleich betrieben |  |  |  |  | Auswahl_Anlage | A86 | #REF!
Expertenwerte TW
0 |  | Verteilleitung | Leitungslänge | m | LV | 0 | Eingabe_Anlage | S20 | #REF!
0 |  | Verteilleitung | Leitungslänge | m | LS | 0 | Eingabe_Anlage | T20 | #REF!
0 |  | Verteilleitung | Leitungslänge | m | LSL | 0 | Eingabe_Anlage | U20 | #REF!
0 |  | Verteilleitung | Wärmedurchgangskoeffizient | W/(m·K) | UV | 0 | Eingabe_Anlage | S26 | #REF!
0 |  | Verteilleitung | Wärmedurchgangskoeffizient | W/(m·K) | US | 0 | Eingabe_Anlage | T26 | #REF!
0 |  | Verteilleitung | Wärmedurchgangskoeffizient | W/(m·K) | USL | 0 | Eingabe_Anlage | U26 | #REF!
0 |  | Zirkulationspumpe | Leistung der Zirkulationspumpe | W | PPumpe | 0 | Eingabe_Anlage | X20 | #REF!
0 |  | Speicher | Anzahl der Speicher | - | nS | 0 | Eingabe_Anlage | X26 | #REF!
0 |  | Speicher | Gesamtvolumen | l | VS | 0 | Eingabe_Anlage | Y26 | #REF!
0 |  | Speicher | Volumen des Bereitschaftsteils | l | VS,aux | 0 | Eingabe_Anlage | Z26 | #REF!
0 |  | Speicher | Volumen des Pufferspeichers | l | VS,sol | 0 | Eingabe_Anlage | AA26 | #REF!
0 |  | Speicher/Ladepumpe/Gasspeicher | Bereitschafts-Wärmeverlust | kWh/d | qb,s | 0 | Eingabe_Anlage | AB26 | #REF!
0 |  | Speicher/Ladepumpe/Gasspeicher | Elektrische Leistungsaufnahme der Speicherladepumpe | W | PPumpe | 0 | Eingabe_Anlage | AC26 | #REF!
FALSE |  | Speicher/Ladepumpe/Gasspeicher | Ladepumpe beim Wärmeerzeuger berücksichtigt | - | - |  | Auswahl_Anlage | A101 | #REF!
0 |  | Speicher/Ladepumpe/Gasspeicher | Erzeugerwirkungsgrad des Gasspeicherwassererwärmers | % | h | 0 | Eingabe_Anlage | AD26 | #REF!
0 |  | Heizungswärmepumpe | Elektrische Leistungsaufnahme der Förderpumpe der Heizungswärmepumpe | W | PPumpe | 0 | Eingabe_Anlage | AA20 | #REF!
0 |  | Heizungswärmepumpe | Nenn-Wärmeleistung der Heizungswärmepumpe | kW | QN | 0 | Eingabe_Anlage | AB20 | #REF!
0 |  | Kessel (Grundlast) | Kessel-Nennleistung | kW | QN | 0 | Eingabe_Anlage | S32 | #REF!
0 |  | Kessel (Grundlast) | Elektrische Leistungsaufnahme des Kessels | W | PHE | 0 | Eingabe_Anlage | T32 | #REF!
0 |  | Kessel (Grundlast) | Wirkungsgrad des Kessels bei Nennleistung | - | h100% | 0 | Eingabe_Anlage | U32 | #REF!
0 |  | Kessel (Grundlast) | Bereitschafts-Wärmeverlust | - | qB,70 | 0 | Eingabe_Anlage | V32 | #REF!
0 |  | Trinkwasserwärmepumpe Kellerluft/Abluft | Wärmedurchgangskoeffizient der Kellerraumdecke | W/(m²·K) | UKD | 0 | Eingabe_Anlage | U38 | #REF!
0 |  | Trinkwasserwärmepumpe Kellerluft/Abluft | Fläche der Kellerraumdecke | m² | AKD | 0 | Eingabe_Anlage | V38 | #REF!
0 |  | Trinkwasserwärmepumpe Kellerluft/Abluft | Wärmedurchgangskoeffizient der Kellerraumwände, die an beheizten Bereich angrenzen | W/(m²·K) | UKW | 0 | Eingabe_Anlage | W38 | #REF!
0 |  | Trinkwasserwärmepumpe Kellerluft/Abluft | Fläche der Kellerraumwände, die an beheizten Bereich angrenzen | m² | AKW | 0 | Eingabe_Anlage | X38 | #REF!
0 |  | Trinkwasserwärmepumpe Kellerluft/Abluft | Bereitschafts- und Rohrleitungsverluste von Komponenten der Heizungsanlage im Kellerraum | kWh/(m²·a) | qb,h | 0 | Eingabe_Anlage | Y38 | #REF!
0 |  | Trinkwasserwärmepumpe Kellerluft/Abluft | Leistungszahl der Wärmepumpe | - | eN | 0 | Eingabe_Anlage | Z38 | #REF!
0 |  | Deckungsanteil | des Spitzenlasterzeugers | - | aTW,g,2 | 0 | Eingabe_Anlage | R39 | #REF!
0 |  | Solaranlage | Kollektorfläche | m² | Ac | 0 | Eingabe_Anlage | T44 | #REF!
0 |  | Solaranlage | Neigung des Kollektorfeldes | ° | - | 0 | Eingabe_Anlage | U44 | #REF!
0 |  | Solaranlage | Ausrichtung des Kollektorfeldes | ° | - | 0 | Eingabe_Anlage | V44 | #REF!
0 |  | Solaranlage | Länge der Solarleitungen | m | Lsol | 0 | Eingabe_Anlage | W44 | #REF!
0 |  | Solaranlage | Leistungsaufnahme der Solarpumpe | W | PP,sol | 0 | Eingabe_Anlage | X44 | #REF!
0 |  | Solaranlage | Laufzeit der Solarpumpe | h/a | tP,sol | 0 | Eingabe_Anlage | Y44 | #REF!
0 |  | Solaranlage | Konversionsfaktor | - | h0 | 0 | Eingabe_Anlage | Z44 | #REF!
0 |  | Solaranlage | Wärmedurchgangkoeffizient | W/(m²·K) | k1 | 0 | Eingabe_Anlage | AA44 | #REF!
0 |  | Solaranlage | Wärmedurchgangkoeffizient | W/(m²·K²) | k2 | 0 | Eingabe_Anlage | AB44 | #REF!
0 |  | Solaranlage | Einstrahlwinkel bei 50° | - | IAM (50°) | 0 | Eingabe_Anlage | AC44 | #REF!
0 |  | Solaranlage | effektive Wärmekapazität | kJ/(m²·K) | C | 0 | Eingabe_Anlage | AD44 | #REF!
0 |  | Trinkwasserwärmepumpe Kellerluft/Abluft | Bezugswassertemperatur der Prüfstandsmessung | °C | - |  | Eingabe_Anlage | AA38 | #REF!
0 |  | Kessel (Spitzenlast) | Kessel-Nennleistung | kW | QN |  | Eingabe_Anlage | X32 | #REF!
0 |  | Kessel (Spitzenlast) | Elektrische Leistungsaufnahme des Kessels | W | PHE |  | Eingabe_Anlage | Y32 | #REF!
0 |  | Kessel (Spitzenlast) | Wirkungsgrad des Kessels bei Nennleistung | - | h100% |  | Eingabe_Anlage | Z32 | #REF!
0 |  | Kessel (Spitzenlast) | Bereitschafts-Wärmeverlust | - | qB,70 |  | Eingabe_Anlage | AA32 | #REF!
Expertenwerte L
0 |  | Verteilleitung Zuluft | Leitungslänge | m | LV | 0 | Eingabe_Anlage | S50 | #REF!
0 |  | Verteilleitung Zuluft | Leitungslänge | m | LA | 0 | Eingabe_Anlage | T50 | #REF!
0 |  | Verteilleitung Abluft | Leitungslänge | m | LV | 0 | Eingabe_Anlage | U50 | #REF!
0 |  | Verteilleitung Abluft | Leitungslänge | m | LA | 0 | Eingabe_Anlage | V50 | #REF!
0 |  | Verteilleitung Zuluft | Wärmedurchgangskoeffizient | W/(m·K) | UV | 0 | Eingabe_Anlage | S56 | #REF!
0 |  | Verteilleitung Zuluft | Wärmedurchgangskoeffizient | W/(m·K) | UA | 0 | Eingabe_Anlage | T56 | #REF!
0 |  | Verteilleitung Abluft | Wärmedurchgangskoeffizient | W/(m·K) | UV | 0 | Eingabe_Anlage | U56 | #REF!
0 |  | Verteilleitung Abluft | Wärmedurchgangskoeffizient | W/(m·K) | UA | 0 | Eingabe_Anlage | V56 | #REF!
0 |  | Ventilator (erzeugerseitig nicht berücksichtigt) | Leistungsaufnahme der Regelung bei abgeschalteten Ventilatoren | W | Pel,Reg. | 0 | Eingabe_Anlage | Y50 | #REF!
0 |  | Ventilator | bezogene Leistungsaufnahme | h/a | Pel,Vent | 0 | Eingabe_Anlage | U62 | #REF!
0 |  | Ventilator | Leistungsnahme | W | QN | 0 | Eingabe_Anlage | S62 | #REF!
0 |  | Ventilator | Volumenstrom | m³/h | PHE | 0 | Eingabe_Anlage | T62 | #REF!
0 |  | Ventilator | Grenztemperatur für elektrischen Frostschutz | °C | qGrenz | 0 | Eingabe_Anlage | V62 | #REF!
0 |  | Abluft/Zuluft-Wärmepumpe | spezifische Heizleistung der Wärmepumpe | W/m² | qWP0,4 | 0 | Eingabe_Anlage | S68 | #REF!
0 |  | Abluft/Zuluft-Wärmepumpe | elektrisches Wirkverhältnis von Wärmepumpe inkl. Wärmeübertrager und Ventilatoren | - | eel | 0 | Eingabe_Anlage | T68 | #REF!
0 |  | Abluft/Zuluft-Wärmepumpe | Leistungsaufnahme der Ventilatoren bezogen auf den 70%-Betriebsvolumenstrom | W/(m³/h) | pel,vent | 0 | Eingabe_Anlage | U68 | #REF!
0 |  | Abluft/Zuluft-Wärmepumpe | Leistungsaufnahme des Kompressors bezogen auf den 70%-Betriebsvolumenstrom | W/(m³/h) | pel,WP | 0 | Eingabe_Anlage | V68 | #REF!
0 |  | Abluft/Zuluft-Wärmepumpe | Leistungszahl der Wärmepumpe | - | eN(A20) | 0 | Eingabe_Anlage | W68 | #REF!
0 |  | Abluft/Zuluft-Wärmepumpe | Leistungszahl der Wärmepumpe |  | eN(A-3) | 0 | Eingabe_Anlage | X68 | #REF!
0 |  | Abluft/Zuluft-Wärmepumpe | Leistungszahl der Wärmepumpe |  | eN(A4) | 0 | Eingabe_Anlage | Y68 | #REF!
0 |  | Abluft/Zuluft-Wärmepumpe | Leistungszahl der Wärmepumpe |  | eN(A10) | 0 | Eingabe_Anlage | Z68 | #REF!
0 |  | Abluft/Zuluft-Wärmepumpe | Betriebsvolumenstrom bezogen auf den maximalen Betriebsvolumenstrom-Bereich | % | VL,Betrieb | 0 | Eingabe_Anlage | AA68 | #REF!
0 |  | Ventilator | Korrekturfaktor der Lüftungsanlage bei intermittierendem Frostschutzbetrieb | - | fz | 0 | Eingabe_Anlage | W62 | #REF!
0 |  | Heizregister | mittlere Luftkreistemperatur | °C | qL,m | 0 | Eingabe_Anlage | S74 | #REF!
0 |  | Heizregister | maximale Zulufttemperatur hinter dem Heizregister | °C | qZuluft,max | 0 | Eingabe_Anlage | T74 | #REF!
0 |  | Heizregister | flächenbezogene Heizleistung des Heizregisters beim Norm-Anlagen-Luftwechsel | W/m² | qHR0,4 | 0 | Eingabe_Anlage | U74 | #REF!
0 |  | Heizregister | flächenbezogene Heizleistung des Heizregisters | W/m² | qg,HR |  | Eingabe_Anlage | V74 | #REF!
Expertenwerte H
0 |  | Verteilleitung | Leitungslänge | m | LV | 0 | Eingabe_Anlage | S80 | #REF!
0 |  | Verteilleitung | Leitungslänge | m | LS | 0 | Eingabe_Anlage | T80 | #REF!
0 |  | Verteilleitung | Leitungslänge | m | LA | 0 | Eingabe_Anlage | U80 | #REF!
0 |  | Verteilleitung | Wärmedurchgangskoeffizient | W/(m·K) | UV | 0 | Eingabe_Anlage | S86 | #REF!
0 |  | Verteilleitung | Wärmedurchgangskoeffizient | W/(m·K) | US | 0 | Eingabe_Anlage | T86 | #REF!
0 |  | Verteilleitung | Wärmedurchgangskoeffizient | W/(m·K) | UA | 0 | Eingabe_Anlage | U86 | #REF!
0 |  | Zirkulationspumpe | Leistung der Zirkulationspumpe | W | PPumpe | 0 | Eingabe_Anlage | X80 | #REF!
0 |  | Speicher | Anzahl der Pufferspeicher | - | nH,s | 0 | Eingabe_Anlage | X86 | #REF!
0 |  | Speicher | Volumen des Pufferspeichers | l | VH,s | 0 | Eingabe_Anlage | Y86 | #REF!
0 |  | Speicher | Bereitschafts-Wärmeverlust | kWh/d | qB,s | 0 | Eingabe_Anlage | Z86 | #REF!
0 |  | Speicher | Nennleistungsaufnahme der Speicherladepumpe | W | PPumpe | 0 | Eingabe_Anlage | AA86 | #REF!
0 |  | Heizkreistemperatur | maximale Vorlauftemperatur | °C | qVL,max | 0 | Eingabe_Anlage | AA80 | #REF!
0 |  | Heizkreistemperatur | maximale Rücklauftemperatur | °C | qRL,max | 0 | Eingabe_Anlage | AB80 | #REF!
0 |  | Kessel (Grundlast) | maximale Heizleistung | kW | QGB | 0 | Eingabe_Anlage | S101 | #REF!
0 |  | Kessel oder Heizungswärmepumpe (Grundlast) | Nenn-Wärmeleistung des Kessels | kW | Qn | 0 | Eingabe_Anlage | T101 | #REF!
0 |  | Kessel (Grundlast) | elektrische Leistungsaufnahme des Kessels | W | PHE | 0 | Eingabe_Anlage | U101 | #REF!
0 |  | Kessel (Grundlast) | Bereitschaftsverlust | - | qB,70 | 0 | Eingabe_Anlage | V101 | #REF!
0 |  | Kessel (Grundlast) | 30% Teillastwirkungsgrad | - | h30% | 0 | Eingabe_Anlage | W101 | #REF!
0 |  | Kessel (Grundlast) | mittlere Rücklauftemperatur bei Messung des 30%-Teillast-Wirkungsgrades | °C | q30% | 0 | Eingabe_Anlage | X101 | #REF!
0 |  | Heizungswärmepumpe | mittlere Sole- bzw. Wassertemperatur am Eintritt in den Verdampfer | °C | - | 0 | Eingabe_Anlage | S109 | #REF!
0 |  | Heizungswärmepumpe | Temperaturdifferenz bei der Prüfstandsmessung | K | DqM | 0 | Eingabe_Anlage | T109 | #REF!
0 |  | Heizungswärmepumpe | Leistungszahl der Wärmepumpe | - | eN(x) | 0 | Eingabe_Anlage | U109 | #REF!
0 |  | Heizungswärmepumpe | Leistungszahl der Wärmepumpe | - | eN(A-7/W35) | 0 | Eingabe_Anlage | V109 | #REF!
0 |  | Heizungswärmepumpe | Leistungszahl der Wärmepumpe | - | eN(A2/W35) | 0 | Eingabe_Anlage | W109 | #REF!
0 |  | Heizungswärmepumpe | Leistungszahl der Wärmepumpe | - | eN(A10/W35) | 0 | Eingabe_Anlage | X109 | #REF!
0 |  | Heizungswärmepumpe | spezifische Heizleistung der Wärmepumpe | W/m² | qg,WP | 0 | Eingabe_Anlage | Y109 | #REF!
0 |  | Heizungswärmepumpe | Nennleistungsaufnahme der Umwälzpumpe | W | PPumpe | 0 | Eingabe_Anlage | Z109 | #REF!
0
0 |  | Bivalenzbetrieb | Bivalenzpunkt | °C | qBiv | 0 | Eingabe_Anlage | S115 | #REF!
0 |  | Bivalenzbetrieb | Leistungsanteil | - | m | 0 | Eingabe_Anlage | T115 | #REF!
0 |  | Mischwärmenetz (Fern-/Nah) | Primäerenergiefaktor für Fern-/Nahwärme | - | fP,FW/NW | 0 | Eingabe_Anlage | W115 | #REF!
0 |  | Mischwärmenetz (Fern-/Nah) | Name | - | - |  | Eingabe_Anlage | X115 | #REF!
0 |  | Kessel (Spitzenlast) | Nenn-Wärmeleistung des Kessels | kW | Qn |  | Eingabe_Anlage | T103 | #REF!
0 |  | Kessel (Spitzenlast) | elektrische Leistungsaufnahme des Kessels | W | PHE |  | Eingabe_Anlage | U103 | #REF!
0 |  | Kessel (Spitzenlast) | Bereitschaftsverlust | - | qB,70 |  | Eingabe_Anlage | V103 | #REF!
0 |  | Kessel (Spitzenlast) | 30% Teillastwirkungsgrad | - | h30% |  | Eingabe_Anlage | W103 | #REF!
0 |  | Kessel (Spitzenlast) | mittlere Rücklauftemperatur bei Messung des 30%-Teillast-Wirkungsgrades | °C | q30% |  | Eingabe_Anlage | X103 | #REF!
0 |  | Biomasse-Wärmeerzeuger | Wirkungsgrad des Biomasse-WE im Grundzyklus | - | hGZ |  | Eingabe_Anlage | S95 | #REF!
0 |  | Biomasse-Wärmeerzeuger | Wirkungsgrad des Biomasse-WE im stationären Betrieb | - | hSB |  | Eingabe_Anlage | T95 | #REF!
0 |  | Biomasse-Wärmeerzeuger | mittlerer Anteil der Heizleistung, die an den Heizkreis abgegeben wird | - | zHK,m |  | Eingabe_Anlage | U95 | #REF!
0 |  | Biomasse-Wärmeerzeuger | maximale Leistungsabgabe des Biomasse-WE | kW | QN,max |  | Eingabe_Anlage | V95 | #REF!
0 |  | Biomasse-Wärmeerzeuger | mittlere Leistungsabgabe des Biomasse-WE | kWh | QN,m |  | Eingabe_Anlage | W95 | #REF!
0 |  | Biomasse-Wärmeerzeuger | vom Wärmeerzeuger bei einem Grundzyklus abgegebene Nutzwärme | kWh | QN,GZ |  | Eingabe_Anlage | X95 | #REF!
0 |  | Biomasse-Wärmeerzeuger | Heizenergiebedarf bei einem Grundzyklus | kWh | QHE,GZ |  | Eingabe_Anlage | Y95 | #REF!
0 |  | Biomasse-Wärmeerzeuger | Leistungaufnahme im stationären Betrieb | W | Pel,SB |  | Eingabe_Anlage | Z95 | #REF!
0 |  | Biomasse-Wärmeerzeuger | Fläche des Aufstellungsraumes des Biomasse-WE | m² | AAuf |  | Eingabe_Anlage | AA95 | #REF!
0 |  | Biomasse-Wärmeerzeuger | Heizkreiswasservolumen im Speicher | l | VS,HK |  | Eingabe_Anlage | AB95 | #REF!
0 |  | Biomasse-Wärmeerzeuger | Volumen des Wassers des Leitungsnetzes | l | VHK |  | Eingabe_Anlage | AC95 | #REF!
0 |  | Biomasse-Wärmeerzeuger | Temperaturdifferenz zwischen Ein- und Ausschalten | K | Dq |  | Eingabe_Anlage | AD95 | #REF!
Altanlagenwerte TW
FALSE | 0 | Verteilung TW neu |  |  |  |  | Auswahl_Anlage | A218 | #REF!
1 |  | Art der Verteilung TW |  |  |  |  | Auswahl_Anlage | A219 | #REF!
FALSE | 0 | Speicherung TW neu |  |  |  |  | Auswahl_Anlage | A220 | #REF!
FALSE | 0 | Erzeugung TW 1 neu |  |  |  |  | Auswahl_Anlage | A221 | #REF!
1 |  | Art der Erzeugung TW 1 |  |  |  |  | Auswahl_Anlage | A222 | #REF!
1 |  | Baujahr der Erzeugung TW 1 |  |  |  |  | Auswahl_Anlage | A223 | #REF!
FALSE | 0 | Solaranlage neu |  |  |  |  | Auswahl_Anlage | A224 | #REF!
Altanlagenwerte L
FALSE | 0 | Übergabe L neu |  |  |  |  | Auswahl_Anlage | A227 | #REF!
FALSE | 0 | Verteilung L neu |  |  |  |  | Auswahl_Anlage | A228 | #REF!
1 |  | Baujahr der Verteilung L und Erzeugung L |  |  |  |  | Auswahl_Anlage | A229 | #REF!
FALSE | 0 | Erzeugung L neu |  |  |  |  | Auswahl_Anlage | A230 | #REF!
Altanlagenwerte H
FALSE | 0 | Übergabe H neu |  |  |  |  | Auswahl_Anlage | A233 | #REF!
FALSE | 0 | Verteilung H neu |  |  |  |  | Auswahl_Anlage | A234 | #REF!
3 |  | Art der Verteilung H |  |  |  |  | Auswahl_Anlage | A235 | #REF!
1 |  | Baujahr der Verteilung H |  |  |  |  | Auswahl_Anlage | A236 | #REF!
FALSE | 0 | Speicherung H neu |  |  |  |  | Auswahl_Anlage | A237 | #REF!
2 |  | Art der Speicherung H |  |  |  |  | Auswahl_Anlage | A238 | #REF!
1 |  | Baujahr der Speicherung H |  |  |  |  | Auswahl_Anlage | A239 | #REF!
FALSE | 0 | Erzeugung H 1 neu |  |  |  |  | Auswahl_Anlage | A240 | #REF!
1 |  | Art der Erzeugung H 1 |  |  |  |  | Auswahl_Anlage | A241 | #REF!
1 |  | Baujahr der Erzeugung H 1 |  |  |  |  | Auswahl_Anlage | A242 | #REF!
#DIV/0! |  | Ergebnis | Endenergie Energieträger 1 | kWh/(m²·a) | qE,1
#DIV/0! |  | Ergebnis | Endenergie Energieträger 2 | kWh/(m²·a) | qE,2
#DIV/0! |  | Ergebnis | Hilfsenergie | kWh/(m²·a) | qHE,E
#DIV/0! |  | Ergebnis | Aufwandszahl | - | eP
#DIV/0! |  | Ergebnis | Primärenergie | kWh/(m²·a) | qP

## Druck_Anlage
Anlagenkonfiguration
0
0 | Es werden Expertenwerte verwendet (siehe nächste Seite).
Trinkwassererwämung
Verteilung
| dezentral, 2 Räume mit gemeinsamer Installationswand |  | 1 | dezentral, 2 Räume mit gemeinsamer Installationswand | 0
Speicherung
| Elektrokleinspeicher0, innerhalb der thermischen Hülle |  | 1 | Elektrokleinspeicher0, innerhalb der thermischen Hülle | 0
Erzeugung
| Elektrodurchlauferhitzer00 |  | 1 | Elektrodurchlauferhitzer00 | 0
1
Lüftung
Übergabe
| Wohnungslüftungsanlage mit Lufttemperaturen < 20°C |  | 1 | Wohnungslüftungsanlage mit Lufttemperaturen < 20°C | 0
Verteilung
| zentrale Zu- und Abluftanlage mit Wärmerückgewinnung, Anlagenluftwechsel 0.6/h, DC-Ventilator, Verteilung innerhalb der thermischen Hülle, elektrische Zuluftvorwärmung für Wärmeübertrager |  | 1 | zentrale Zu- und Abluftanlage mit Wärmerückgewinnung, Anlagenluftwechsel 0.6/h, DC-Ventilator, Verteilung innerhalb der thermischen Hülle, elektrische Zuluftvorwärmung für Wärmeübertrager | 0
Erzeugung
| 80% Wärmerückgewinnung durch Wärmeübertrager, elektrische Zuluftvorwärmung für Wärmeübertrager00 |  | 1 | 80% Wärmerückgewinnung durch Wärmeübertrager, elektrische Zuluftvorwärmung für Wärmeübertrager00 | 0
Heizung
Übergabe
| #DIV/0! |  | 1 | integrierte Heizflächen, Einzelraumregelung mit Zweipunktregler, Schaltdifferenz 0,5 Kelvin | 0
Verteilung
| #DIV/0! |  | 1 | 35/28°C, horizontal innerhalb der thermischen Hülle, Innenverteilung der Strangleitungen, Pumpe ungeregelt | 0
Speicherung
| #DIV/0! |  | 1 | Speicher innerhalb der thermischen Hülle, separate Umwälzpumpe, gleichzeitig mit Wärmeerzeuger betrieben | 0
Erzeugung
| #DIV/0! |  | 1 | #DIV/0! | 0
0
| © Tom Ryssel | iEnEVfrei 4.0 |  | 0
Stückholzfeuerung, Geräte mit Ventilator/Zündhilfe

## Ergebnis_Anlage
WÄRME |  |  |  | Trinkwarmwasser |  |  |  | Lüftung |  |  |  | Heizung
Wärmebedarf | kWh/(m²·a) | qtw |  | 12.5 |  | qh,n |  | 11.832 |  | qh |  | 0
Nutzfläche | m² | AN |  | 0 |  | AN |  | 0 |  | AN |  | #DIV/0!
Beitrag der TW-Erwärmung | kWh/(m²·a) | qh,TW |  | #DIV/0! | [5 empty] | qh,TW |  | #DIV/0!
Beitrag der Lüftungsanlage | kWh/(m²·a) |  |  |  |  | qh,L |  | #DIV/0! |  | qh,L |  | #DIV/0!
Übergabe | kWh/(m²·a) | qTW,ce |  | 0 |  | qL,ce |  | 0 |  | qH,ce |  | #DIV/0!
Verteilung | kWh/(m²·a) | qTW,d |  | #DIV/0! |  | qL,d |  | #DIV/0! |  | qH,d |  | #DIV/0!
Speicherung | kWh/(m²·a) | qTW,s |  | #DIV/0! |  | Erzeuger: | Wärmerück-gewinnung | Wärme-pumpe | Heizregister | qH,s |  | #DIV/0!
Heizarbeit | kWh/(m²·a) | SqTW |  | #DIV/0! |  | qL,g,i | 25.8411 | 0 | 0 | SqH |  | #DIV/0!
Erzeuger-Deckungsanteil | - | aTW,g,i | #DIV/0! | #DIV/0! | #DIV/0! |  |  |  |  | aH,g,i | #DIV/0! | #DIV/0! | 0
Erzeuger-Aufwandszahl | - | eTW,g,i | #DIV/0! | #DIV/0! | #DIV/0! | eL,g,i |  | 0 | 0 | eH,g,i | #DIV/0! | #DIV/0! | #DIV/0!
Endenergie | kWh/(m²·a) | qTW,E,i | #DIV/0! | #DIV/0! | #DIV/0! | qL,E,i |  | 0 | 0 | qH,E,i | #DIV/0! | #DIV/0! | #DIV/0!
Summe Endenergie | kWh/(m²·a) | qTW,E |  | #DIV/0! |  | qL,E |  | 0 |  | qH,E |  | #DIV/0!
Primärenergiefaktor | - | fP,i | 2.7 | #DIV/0! | #DIV/0! | fP,i |  | 0 | 0 | fP,i | #DIV/0! | #DIV/0! | #DIV/0!
Summe Primärenergie | kWh/(m²·a) | qTW,P |  | #DIV/0! |  | qL,P |  | 0 |  | qH,P |  | #DIV/0!
HILFSENERGIE
Übergabe | kWh/(m²·a) | qTW,ce,HE |  | 0 | [5 empty] | qH,ce,HE |  | 0
Verteilung | kWh/(m²·a) | qTW,d,HE |  | #DIV/0! | [5 empty] | qH,d,HE |  | #DIV/0!
Speicherung | kWh/(m²·a) | qTW,s,HE |  | #DIV/0! | [5 empty] | qH,s,HE |  | #DIV/0!
Erzeuger-Deckungsanteil | - | aTW,g,i | #DIV/0! | #DIV/0! | #DIV/0! |  |  |  |  | aH,g,i | #DIV/0! | #DIV/0! | #DIV/0!
Erzeuger-Hilfsenergie | kWh/(m²·a) | qTW,g,HE,i | #DIV/0! | #DIV/0! | #DIV/0! | qL,g,HE,i | #DIV/0! | 0 | #DIV/0! | qH,g,HE,i | #DIV/0! | #DIV/0! | #DIV/0!
Summe Endenergie | kWh/(m²·a) | qTW,HE,E |  | #DIV/0! |  | qL,HE |  | #DIV/0! |  | qH,HE,E |  | #DIV/0!
Primärenergiefaktor | - | fP |  | #DIV/0! |  | fP |  | #DIV/0! |  | fP |  | #DIV/0!
Summe Primärenergie | kWh/(m²·a) | qTW,HE,P |  | #DIV/0! |  | qL,HE,P |  | #DIV/0! |  | qH,HE,P |  | #DIV/0!
Summe Endenergie (ohne Hilfsenergie) |  | qE | #DIV/0! | kWh/(m²·a) |  |  | Summe Primärenergie |  |  | qP | #DIV/0! | kWh/(m²·a)
Summe End-Hilfsenergie |  | qHE,E | #DIV/0! | kWh/(m²·a) |  |  | Aufwand primärenergetisch |  |  | eP | #DIV/0! | -
© Tom Ryssel | [5 empty] | Seminar-Test | [6 empty] | iEnEVfrei 4.0
Bilanz drucken
zusätzlicher
Luftwechsel
Anlagen

## Trinkwarmwasser
Vorgaben
TRINKWASSERERWÄRMUNG | [8 empty] | Strang Nr.
[8 empty] | Rechenvorschrift |  | Dimension
[7 empty] | qtw | aus EnEV | 12.5 | kWh/(m²·a)
WÄRME (WE) | [6 empty] | AN |  | 0 | m²
| Rechenvorschrift / Quelle | Dimension |  |  |  |  | Qtw | qtw × AN,i | 0 | kWh/a
qtw | aus EnEV | kWh/(m²·a) | + | 12.5
qTW,ce | Tabelle C.1.1 | kWh/(m²·a) |  | 0 |  |  | Heizwärmegutschriften
qTW,d | Tabellen C.1.2a bzw. C.1.2c | kWh/(m²·a) |  | #DIV/0! |  |  | qh,TW,d | Tabelle C.1.2a | #DIV/0! | kWh/(m²·a)
qTW,s | Tabelle C.1.3a | kWh/(m²·a) |  | #DIV/0! |  |  | qh,TW,s | Tabelle C.1.3a | #DIV/0! | kWh/(m²·a)
q*TW | (qtw + qTW,ce + qTW,d + qTW,s) | kWh/(m²·a) |  | #DIV/0! |  |  | qh,TW,g |  | 0 | kWh/(m²·a)
[7 empty] | qh,TW | qh,TW,d+qh,TW,s+qh,TW,g | #DIV/0! | kWh/(m²·a)
|  |  | Erzeuger | Erzeuger | Erzeuger
|  |  | 1 | 2 | 3
aTW,g,i | Tabelle C.1.4a | – | #DIV/0! | #DIV/0! | #DIV/0!
eTW,g,i | Tabelle C.1.4b,c,d,e oder f | – | #DIV/0! | #DIV/0! | #DIV/0!
qTW,g,i | (q*TW × eTW,g,i × aTW,g,i)-(q*TW × aTW,g,i) | kWh/(m²·a) | #DIV/0! | #DIV/0! | #DIV/0!
Endenergie
qTW,E,i | q*TW × (eTW,g,i × aTW,g,i) | kWh/(m²·a) | #DIV/0! | #DIV/0! | #DIV/0! |  | qTW,E | SqTW,E,i | #DIV/0! | kWh/(m²·a)
|  | Energieträger: | #DIV/0! | #DIV/0! | #DIV/0!
fP,i | Tabelle C.4.1 | – | 2.7 | #DIV/0! | #DIV/0! |  | Primärenergie
qTW,P,i | SqTW,E,i × fP,i | kWh/(m²·a) | #DIV/0! | #DIV/0! | #DIV/0! |  | qTW,P | SqTW,P,i | #DIV/0! | kWh/(m²·a)
HILFSENERGIE (HE)
| Rechenvorschrift / Quelle | Dimension
qTW,ce,HE | Tabelle C.1.1 | kWh/(m²·a) | + | 0
qTW,d,HE | Tabelle C.1.2b | kWh/(m²·a) |  | #DIV/0!
qTW,s,HE | Tabelle C.1.3b | kWh/(m²·a) |  | #DIV/0!
|  |  | Erzeuger | Erzeuger | Erzeuger
|  |  | 1 | 2 | 3
aTW,g,i | Tabelle C.1.4a | – | #DIV/0! | #DIV/0! | #DIV/0!
qTW,g,HE,i | Tabelle C.1.4b,c,d,e oder f | kWh/(m²·a) | #DIV/0! | #DIV/0! | #DIV/0!
ai x qi | qTW,g,HE,i × aTW,g,i | kWh/(m²·a) | #DIV/0! | #DIV/0! | #DIV/0!
Endenergie
SqTW,HE,E | qTW,ce,HE+qTW,d,HE+qTW,s,HE+S(ai x qi) | kWh/(m²·a) |  | #DIV/0! |  |  | qTW,HE,E |  | #DIV/0! | kWh/(m²·a)
|  | Energieträger: |  | #DIV/0!
fP | Tabelle C.4.1 | – |  | #DIV/0! |  |  | Primärenergie
qTW,HE,P | SqTW,HE,E × fP | kWh/(m²·a) |  | #DIV/0! |  |  | qTW,HE,P |  | #DIV/0! | kWh/(m²·a)
|  |  | Endenergie: |  | QTW,WE,E | 1. | #DIV/0! | SqTW,WE1,E × AN | #DIV/0! | kWh/a
Seminar-Test | [5 empty] | 2. | #DIV/0! | SqTW,WE2,E × AN | #DIV/0! | kWh/a
[6 empty] | 3. | #DIV/0! | SqTW,WE3,E × AN | #DIV/0! | kWh/a
[5 empty] | QTW,HE,E |  | Strom | SqTW,HE,E × AN | #DIV/0! | kWh/a
|  |  |  | Primärenergie: | QTW,P |  |  | (qTW,P+qTW,HE,P) × AN | #DIV/0! | kWh/a
© Tom Ryssel | [9 empty] | iEnEVfrei 4.0

## Lueftung
Strang Nr.
[10 empty] | Quelle |  |  |  |  | Dimension
LÜFTUNG | [7 empty] | AN |  |  |  |  | 0 | 12.5 | m²
[8 empty] | FGT |  | Tabelle 5.2 |  |  | 69.6 | 0 | kKh/a
[8 empty] | nA |  |  |  |  | 0.6 | 0.8 | 1/h
[8 empty] | fg |  | Tabelle 5.2-3 |  |  | 0.91 | 1 | [ - ]
WÄRME (WE) | [8 empty] | Verteilung (Tabelle C.2-2) |  | Übergabe (Tabelle C.2-1) |  | Luftwechsel Korrektur (Tabelle C.2-4) |  | Lüftungsbeitrag an Qh
Erzeugung
| Rechenvorschrift/Quelle | Dimension | Erzeuger WRG mit WÜT |  | Erzeuger L/L-WP |  | Erzeuger Heizregister
qL,g,i | Abschnitt C.2.3.1 | kWh/(m²·a) | 25.8411 | + | 0 | + | 0 | - | #DIV/0! | - | 0 | - | 11.832 | = | #DIV/0!
eL,g,i | Abschnitt C.2.3.1 | kWh/(m²·a) |  |  | 0 |  | 0 |  | qL,d kWh/(m²·a) |  | qL,ce kWh/(m²·a) |  | qh,n kWh/(m²·a) |  | qh,L kWh/(m²·a)
Endenergie
qL,E,i | qL,g,i × eL,g,i | kWh/(m²·a) |  |  | 0 | + | 0 |  | qL,E | SqL,E,i |  |  | 0 | kWh/(m²·a)
Energieträger:
fP,i | Tabelle C.4.1 | – |  |  | 0 |  | 0 |  | Primärenergie
qL,P,i | qL,E,i × fP,i | kWh/(m²·a) |  |  | 0 | + | 0 |  | qL,P | SqL,P,i |  |  | 0 | kWh/(m²·a)
HILFSENERGIE (HE)
| Rechenvorschrift/Quelle | Dimension | Erzeuger WRG mit WÜT |  | Erzeuger L/L-WP |  | Erzeuger Heizregister
qL,g,HE,i | Abschnitt C.2.3.1 | kWh/(m²·a) | #DIV/0! | + | 0 | + | #DIV/0!
qL,ce,HE | Abschnitt C.2.1 | kWh/(m²·a) |  |  | 0
qL,d,HE | Abschnitt C2.2 | kWh/(m²·a) |  |  | 0
Endenergie
qL,HE,E | S qL,g,HE,i + qL,ce,HE + qL,d,HE | kWh/(m²·a) |  |  | #DIV/0! |  |  |  | qL,HE,E |  |  |  | #DIV/0! | kWh/(m²·a)
|  |  |  | Energieträger: | #DIV/0!
fP | Tabelle C.4-1 | – |  |  | #DIV/0! |  |  |  | Primärenergie
qL,HE,P | S qL,HE,E × fP | kWh/(m²·a) |  |  | #DIV/0! |  |  |  | qL,HE,P |  |  |  | #DIV/0! | kWh/(m²·a)
|  | Endenergie: |  |  | QL,WE,E | 1. |  |  | SqL,WE1,E × AN |  |  |  | 0 |  | kWh/a
Seminar-Test | [5 empty] | 2. | Strom |  | SqL,WE2,E × AN |  |  |  | 0 |  | kWh/a
[6 empty] | 3. |  |  | SqL,WE3,E × AN |  |  |  | 0 |  | kWh/a
[5 empty] | QL,HE,E |  | Strom |  | SqL,HE,E × AN |  |  |  | #DIV/0! |  | kWh/a
|  |  |  | Primärenergie: | QL,P |  |  |  | (qL,WE,P + qL,HE,P) × AN |  |  |  | #DIV/0! |  | kWh/a
© Tom Ryssel | [14 empty] | iEnEVfrei 4.0

## Heizung
HEIZUNG
Vorgaben
WÄRME (WE) | [8 empty] | Strang Nr.
| Rechenvorschrift / Quelle | Dimension | [5 empty] | Rechenvorschrift |  | Dimension
qh | nach Abschnitt 4.1 | kWh/(m²·a) |  | 0 |  |  | qh |  | 0 | kWh/(m²·a)
qh,TW | aus Berechnungsblatt Trinkwassererwärmung | kWh/(m²·a) | - | #DIV/0! |  |  | AN |  | #DIV/0! | m²
qh,L | aus Berechnungsblatt Lüftung | kWh/(m²·a) |  | #DIV/0! |  |  | Qh | qh × AN | #DIV/0! | kWh/a
qH,ce | Tabelle C.3.1 | kWh/(m²·a) | + | #DIV/0!
qH,d | Tabellen C.3.2a, b oder d | kWh/(m²·a) |  | #DIV/0!
qH,s | Tabelle C.3.3 | kWh/(m²·a) |  | #DIV/0!
q*H | (qh - qh,TW - qh,L + qH,ce + qH,d + qH,s) | kWh/(m²·a) |  | #DIV/0!
|  |  | Erzeuger | Erzeuger | Erzeuger
|  |  | 1 | 2 | 3
aH,g,i | Tabelle C.3.4a | – | #DIV/0! | #DIV/0! | 0
eH,g,i | Tabelle C.3.4b,c,d oder e | – | #DIV/0! | #DIV/0! | #DIV/0!
qH,g,i | (q*H x eH,g,i × aH,g,i) - (q*H × aH,g,i) | kWh/(m²·a) | #DIV/0! | #DIV/0! | #DIV/0!
Endenergie
qH,E,i | q*H× (eH,g,i × aH,g,i) | kWh/(m²·a) | #DIV/0! | #DIV/0! | #DIV/0! |  | qH,E | SqH,E,i | #DIV/0! | kWh/(m²·a)
|  | Energieträger: | #DIV/0! | #DIV/0! | #DIV/0!
fP,i | Tabelle C.4.1 | – | #DIV/0! | #DIV/0! | #DIV/0! |  | Primärenergie
qH,P,i | SqH,E,i × fP,i | kWh/(m²·a) | #DIV/0! | #DIV/0! | #DIV/0! |  | qH,P | SqH,P,i | #DIV/0! | kWh/(m²·a)
HILFSENERGIE (HE)
| Rechenvorschrift / Quelle | Dimension
qH,ce,HE | Tabelle C.3.1 | kWh/(m²·a) |  | 0
qH,d,HE | Tabelle C.3.2c | kWh/(m²·a) | + | #DIV/0!
qH,s,HE | Tabelle C.3.3 | kWh/(m²·a) |  | #DIV/0!
|  |  | Erzeuger | Erzeuger | Erzeuger
|  |  | 1 | 2 | 3
aH,g,i | Tabelle C.3.4a | – | #DIV/0! | #DIV/0! | #DIV/0!
qH,g,HE,i | Tabelle C.3.4b-e | – | #DIV/0! | #DIV/0! | #DIV/0!
ai x qi | qH,g,HE,i × aH,g,i | kWh/(m²·a) | #DIV/0! | #DIV/0! | #DIV/0!
Endenergie
SqHE,E | qH,ce,HE + qH,d,HE + qH,s,HE + S (ai × qi) | kWh/(m²·a) |  | #DIV/0! |  |  | qH,HE,E |  | #DIV/0! | kWh/(m²·a)
|  | Energieträger: |  | #DIV/0!
fP | Tabelle C.4.1 | – |  | #DIV/0! |  |  | Primärenergie
qHE,P | SqHE,E × fP | kWh/(m²·a) |  | #DIV/0! |  |  | qH,HE,P |  | #DIV/0! | kWh/(m²·a)
|  |  | Endenergie: |  | QH,WE,E | 1. | #DIV/0! | SqH,WE1,E × AN | #DIV/0! | kWh/a
Seminar-Test | [5 empty] | 2. | #DIV/0! | SqH,WE2,E × AN | #DIV/0! | kWh/a
[6 empty] | 3. | #DIV/0! | SqH,WE3,E × AN | #DIV/0! | kWh/a
[5 empty] | QH,HE,E |  | Strom | SqH,HE,E × AN | #DIV/0! | kWh/a
|  |  |  | Primärenergie: | QH,P |  |  | (qH,P+ qH,HE,P) × AN | #DIV/0! | kWh/a
© Tom Ryssel | [9 empty] | iEnEVfrei 4.0